## List1
Akce : Rekonstrukce podružné rozvodny NN v objektu MPS Lužánky
Investor : Starez - sport, a.s., Křídlovická 911/34, 603 00, Brno
Vypracoval : Ing. Hrdlička
Pol. | Popis | Počet | mj. | jednotka | celkem
Všeobecně - podružná rozvodna nn a vnitřní kabelové rozvody
1 | Rekognoskace stávajícho stavu elektro | 8 | hod
2 | Koordinace vypínání, náhradního napájení, atd. s provozovatelem a dalšími účastníky ( nájemci, atd. ) | 8 | hod
Demontáže - podružná rozvodna nn a vnitřní kabelové rozvody
1 | demontáže pro uvolnění prostoru ( rozebrání stávajících zákrytů kabelového kanálu, atd. ) v podružné rozvodně nn | 8 | hod
2 | ověření a označení stávající kabeláže z rozvaděče RM2 | 8 | hod
3 | odpojení stávající kabeláže ( vč. přizemnění ) z rozvaděče RM2 | 12 | hod
4 | demontáž stávajícího skříňového rozvaděče RM2 ( 8x pole 2200/800/600mm ) | 1 | sada
5 | ruční transpotr demontovaných polí RM2 do max. vzdálenosti 50m | 1 | sada
6 | ekologická likvidace demontovaných polí rozvaděče RM2 ( vč. kompletní přístrojové náplně ) | 1 | sada
7 | demontáž stávajícího skříňového ( komorového ) ZPA rozvaděče R-MaR ( 5x pole cca 2200/875/1200 ), přívodní i vývodní kabeláž je již odpojena | 1 | sada
8 | ruční transpotr demontovaných polí R-MaR do max. vzdálenosti 50m | 1 | sada
9 | ekologická likvidace demontovaných polí rozvaděče R-MaR ( vč. kompletní přístrojové náplně ) | 1 | sada
10 | demontáž stávajícího skříňového rozvaděče RU1 ( 2 pole : 1x 2200/600/600, 1x 2200/800/600 ), přívodní i vývodní kabeláž je již odpojena | 1 | sada
11 | ruční transpotr demontovaných polí RU1 do max. vzdálenosti 50m | 1 | sada
12 | ekologická likvidace demontovaných polí rozvaděče RU1 ( vč. kompletní přístrojové náplně ) | 1 | sada
13 | Demontáže ostatní nespecifikované v podružné rozvodně nn | 18 | hod
14 | drobný demontážní materiál v podružné rozvodně nn | 1 | sada
15 | vyčistění stávajícího kabelového kanálu od nečistot a nepouživaných kabelů ( po konzultaci s investorem ) v podružné rozvodně nn | 10 | hod
16 | ekologická likvidace ostatního určeného demontovaného materiálu z podružné rozvodny nn | 1 | sada
17 | odpojení a úpravy napájecích kabelů, pro rozvaděč RM2, v rozvaděči RM1 v hlavní rozvodně nn | 2 | sada
18 | demontáže pro uvolnění prostoru ( rozebrání stávajících zákrytů kabelového kanálu, atd. ) ve stávající hlavní rozvodně nn | 4 | hod
19 | odpojení napájecích kabelů, pro rozvaděč RM2, v rozvaděči RM2 v podružné rozvodně | 2 | sada
20 | kompletní demontáž napájecích 2-paralelních kabelů AYKY-J 3Bx240+120 ( jedna délka 90 m), uložení převážně na výložnících, ve ztížených podmínkách stávajícího průlezného technologického kanálu | 180 | m
21 | ekologická likvidace kabelu AYKY-J 3Bx240+120 | 180 | m
22 | Demontáže elektro - ostatní nespecifikované ve stávajícím průlezném technologickém kanálu | 16 | hod
23 | drobný demontážní materiál ve stávajícím průlezném technologickém kanálu | 1 | sada
24 | vyčistění elektrotrasy stávajícího kabelového kanálu od nečistot ( po konzultaci s investorem ) ve stávajícím průlezném technologickém kanálu | 8 | hod
25 | ekologická likvidace ostatního určeného demontovaného materiálu ve stávajícím průlezném technologickém kanálu | 1 | sada
Dodávky a montáže - podružná rozvodna nn a vnitřní kabelové rozvody
1 | prostorová úprava stávající kabeláže v kabelovém kanále do dispozice nového rozvaděče RM2 ( se zvýšenou opatrností ) v podružné rozvodně nn | 1 | sada
2 | Ověření fuknčnosti stávajících kabelů po přetažení v podružné rozvodně nn | 1 | sada
3 | výložník VZ250, vč. vrutů a hmoždinek, pro doplnění stávající trasy napájecích kabelů pro RM2 ( mezi hlavní a podružnou rozvodnou ), montáž ve ztížených podmínkách stávajícího průlezného technologického kanálu | 150 | ks
4 | nové 2-paralelní kabely AYKY-J 3Bx240+120 ( jedna délka 90 m), uložení převážně na výložnících, montáž ve ztížených podmínkách stávajícího průlezného technologického kanálu | 180 | m
5 | vnitřní kabelová koncovka Raychem pro kabel AYKY-J 3Bx240+120 | 4 | ks
6 | vnitřní kabelová spojka Raychem pro kabel AYKY-J 3Bx240+120 | 2 | ks
7 | příchytka SONAP 637554, montáž ve ztížených podmínkách stávajícího průlezného technologického kanálu | 300 | ks
8 | kabelové oko AL 240 ( na nové napájecí kabely pro RM2 v hlavní rozvodně v RM1 ) | 6 | ks
9 | kabelové oko AL 120 ( na nové napájecí kabely pro RM2 v hlavní rozvodně v RM1 ) | 2 | ks
10 | dodávka a montáž nového skříňového rozvaděče RM2 dle výkresu č. EL-01 a TOS č. 1 ( přívod, vývody spodem, atd. ) | 1 | ks
11 | napojení stávajícího uzemnění na rozvaděč RM2 | 4 | hod
12 | kabelové oko AL 240 ( na nové napájecí kabely v RM2 v podružné rozvodně v RM2 ) | 6 | ks
13 | kabelové oko AL 120 ( na nové napájecí kabely v RM2 v podružné rozvodně v RM2 ) | 2 | ks
14 | zpětné napojení stávající odpojené kabeláže do nového rozvaděče RM2 | 36 | hod
15 | příchytka SONAP 637528 | 25 | ks
16 | příchytka SONAP 637540 | 5 | ks
17 | příchytka SONAP 637554 | 2 | ks
18 | kabel CYKY 3x1,5 ( rezerva pro případ nefunkčnosti části stávajících starých kabelů - naspojkování v kabelovém kanálu ) | 40 | m
19 | kabel CYKY 3x2,5 ( rezerva pro případ nefunkčnosti části stávajících starých kabelů - naspojkování v kabelovém kanálu ) | 30 | m
20 | kabel CYKY 4x4 ( rezerva pro případ nefunkčnosti části stávajících starých kabelů - naspojkování v kabelovém kanálu ) | 20 | m
21 | kabel CYKY 4x6 ( rezerva pro případ nefunkčnosti části stávajících starých kabelů - naspojkování v kabelovém kanálu ) | 20 | m
22 | kabel CYKY 5x6 ( rezerva pro případ nefunkčnosti části stávajících starých kabelů - naspojkování v kabelovém kanálu ) | 10 | m
23 | kabel CYKY 4x10 ( rezerva pro případ nefunkčnosti části stávajících starých kabelů - naspojkování v kabelovém kanálu ) | 20 | m
24 | instalační krabice 6455-11 ( rezerva pro případ nefunkčnosti části stávajících starých kabelů - naspojkování v kabelovém kanálu ) | 20 | ks
25 | instalační krabice 6455-26 ( rezerva pro případ nefunkčnosti části stávajících starých kabelů - naspojkování v kabelovém kanálu ) | 5 | ks
26 | instalační krabice 6455-30 ( rezerva pro případ nefunkčnosti části stávajících starých kabelů - naspojkování v kabelovém kanálu ) | 5 | ks
27 | pozinkovaný drát d8mm ( pro případné prodloužení přizemnění ) | 2 | m
¨28 | pozinkovaný pásek 30/4mm ( pro případné prodloužení přizemnění ) | 2 | m
29 | pozinkovaná svorka SR02 | 4 | ks
30 | pozinkovaná svorka SR03 | 4 | ks
31 | pozinkovaná svorka SP1 | 2 | ks
32 | ocel pozinkovaná konstrukční všeobecně | 40 | kg
33 | drobný montážní a upevňovací materiál ( elektrody, šrouby, hmoždinky, štítky, páska izolační, páska stahovací, atd. ) | 1 | sada
34 | další montáže bez materiálu dodávaného | 20 | hod
35 | zpětné zakrytování kabelového kanálu stávajícími rýhovanými krycími plechy v hlavní rozvodně nn | 4 | hod
36 | zpětné zakrytování kabelových kanálů stávajícími rýhovanými krycími plechy v podružné rozbodně nn, vč. jejich případné drobné úpravy | 10 | hod
37 | rýhovaný pochozí plech, nevyztužený, pro zakrytování části stávajícího kabelového kanálu v prostoru odstraněných polí 4-8 původního rozvaděče RM2, vč. jeho doměření, nastříhání, nátěru, uložení, atd. | 2 | m2
38 | rýhovaný pochozí plech, vyztužený ocelobvým úhelníkem 40/40/4 ze spodní strany, pro zakrytování části stávajícího kabelového kanálu v prostoru odstraněných polí 4-8 původního rozvaděče RM2, vč. jeho doměření, nastříhání, nátěru, uložení, atd. | 3 | m2
39 | koberec dielektrický 26,5kV před a za RM2, na nové zákryty, vč. doměření a stříhání | 15 | m2
40 | Pozinková barva ve spray | 1 | ks
41 | Barva základní S2000 - všeobecně | 0,5 | kg
42 | Barva vrchní S2013 - všeobecně | 1 | kg
43 | Ředidlo S6006 | 0,5 | kg
44 | Doprava materiálu a osob | 1 | sada
45 | Manipulace v síti NN | 1 | sada
46 | Zabezpečení beznapěťového stavu | 1 | sada
47 | Jeřábnické práce, montážní mechanismy | 1 | sada
48 | účast projektanta na montáži | 6 | hod
49 | zpracování projektové dokumentace skutečného stavu - 2 paré | 1 | ks
50 | revize | 10 | hod
Cena bez DPH ( Kč )
Základní sazba DPH 21% ( Kč )
Cena celkem s DPH ( Kč )
Poznánka 1 :
V případě, že část materiálu, která je specifikována jako " rezervní " pro možné vzniklé komplikace manipulace se stávajícími starými kabely, nebude využita, nebo jiných i situací, je třeba vyvolat jednání se zástupci investora a dohodnout se na úpravách tohoto Výkazu výměr se všemi důsledky ( odpočty - dopočty ).
zpracoval : 30.12.2022 ing. Hrdlička