## VV
Dodávka přístrojového vybavení pro RS Zubří - POLOŽKOVÝ ROZPOČET -TECHNICKÁ SPECIFIKACE
| Další podmínky zadavatele |  | Zadavatel požaduje od dodavatele jako další podmínky předložení dokladů vztahujících se k předmětu plnění zakázky nebo kvalifikaci dodavatele, a to:
a) energetických štítků, které budou předloženy pro vybraná chladící zařízení (tj. položky č: 3, 4 a 5) uvedené v Soupisu dodávek) nabízená v nabídce dodavatelem, přičemž energetické štítky budou v souladu s nařízením Komise v přenesené pravomoci (EU) 2015/1094 ze dne 5. května 2015, kterým se doplňuje směrnice Evropského parlamentu a Rady 2010/30/EU; Součástí dodávky výrobků budou originální energetické štítky pro každý jednotlivý výrobek společně s českým návodem k výrobku.
b) technických listů položek nabídky, které budou obsahovat zejména, rozměry, parametry a funkční vlastnosti daného výrobku, a to pro položky č.: 1, 2, 3, 4, 5, 6 a 7.
c) seznamu servisních techniků vč. dokladů o absolvování servisního školení pro příslušná zařízení pro minimálně dva servisní techniky a předložit doklady o absolvování servisního školení pro příslušné zařízení těmito osobami. Doklad o absolvování servisního školení musí být vystaven výrobcem nebo jím pověřenou osobou (např. výhradní zastoupení pro ČR) a obsahovat jednoznačnou identifikaci školené osoby, jakož i zařízení, ke kterému školení proběhlo, datum vystavení, popřípadě délku platnosti daného dokladu. Zároveň doklad nesmí být starší jak 2 roky. Dodavatel doloží doklady pro následující položky č.: 1, 2, 3, 4, 5, 6 a 7.
# | výrobce | model | označení | ks | cena / ks | ∑ bez DPH
1 |  |  | Šokový zchlazovač a zmrazovač. Kapacita zchlazení minimálně 30Kg z teploty +90°C na +3°C, Kapacita zmrazení minimálně 18Kg z teploty +90°C na +3°C. Funkce SOFT/HARD zchlazení zmrazení. Teplotní sonda, Minimálně 5 zásuvů GN 1/1. Digitální ovládací displej. Mikrofiltr prachových částic před výparníkem umyvatelný v myčce na nádobí. Digitální ovládací displej. Servisní přístup k výparníku z čelní části. Uzaviratelná výpust komory pro odtok kondenzátu a čištění chladící komory. Hloubka maximálně 700mm. Výška maximálně 835mm včetně stavitelných nožiček. Maximální šířka 800mm. Umístění pod stávajícm podstavcem konvektomatu. | 1 |  | 0
2 |  |  | Myčka na mytí provozního nádobí, odpadní čerpadlo. Mycí koš 500x600mm nebo větší, Dávkovač mycího i oplach prostředku, nerezové trubice na mycí i oplachový prostředek, Světlá vstupní výška min 400mm, minimálně 4 mycí programy. Nerezová mycí vana se zaoblenými rohy, Příkon maximálně 7,0 kW. Čerpadlo pro zajištění konstantního tlaku a teploty při oplachu. Funkce automatického čištění. Ovládací panel s digitálním displejem. Funkce automatického mytí při zavření dveří. Vyvážené dveře. Spotřeba vody na mycí cyklus maximálně 3,5l. Hlučnost maximálně 70 dB. Možnost úpravy a programování jednotlivých mycích cyklů s ohledem na aktuální podmínky a typ předmětů určených k mytí. Kapacita mycího vany minimálně 20 litrů. Maximální výška stroje 830mm - podstolové provedení, maximální hloubka 695mm a maximální šířka 600mm vzhledem k prostorovému uspořádání pod stávajícím pracovním stolem. Součástí mycí koš. | 1 |  | 0
3 |  |  | Celonerezová chladící skříň s prosklenými dveřmi, kompletní provedení vnitřního i vnějšího prostoru z potravinářského nerezu AISI 304, Ventilované chlazení. Monobloková chladící jednotka. Kapacita min 21x GN 2/1, rozsah teplot v rozmezí od +2°C do +12°C nebo širší rozsah teplot pro univerzální použití. Bezvýparníkový systém, digitální podsvětlený LCD ovládací displej, minimálně 60 mm izolace prostoru, LED osvětlení vnitřního prostoru, kapacita min 460 l, energetická třída C nebo vyšší, Klimatická třída 5 nebo lepší. Kontrola teplot dle HACCP, senzory a alarmy otevřených dveří, pokles teploty pod kritickou úroveň. ECO mód pro snížení spotřeby energie. Wifi vzdálené připojení - HACCP alarmy, sledování a ukládání teplot vzdáleně do cloudu, teplotní a servisní alarmy, vzdálená servisní a provozní diagnostika stroje. Možnost nastavení zasílání alarmů e-mailem, možnost stažení HACCP dat v tabulkovém a grafickém znázornění teplotních křivek pro dokladování teplot. Nerezové zásuvy - policové rošty s vysokou nosností, 5 roštů, otevírání dveří doprava, zámek, ekologické chladivo R290. Spotřeba maximálně 1,6 kWh / 24h, maximální příkon 0,3 kW. Pedál pro otevírání dvěří nohou. Zámek dveří. Šířka maximálně 700mm, hloubka maximálně 810mm - dáno uspořádáním v místnosti. Funkce odmrazování pomocí horkého plynu. | 1 |  | 0
4 |  |  | Celonerezová chladící skříň, kompletní provedení vnitřního i vnějšího prostoru z potravinářského nerezu AISI 304, Ventilované chlazení. Monobloková chladící jednotka. Kapacita min 21x GN 2/1, rozsah teplot v rozmezí od -2°C do +12°C nebo širší rozsah teplot pro univerzální použití. Bezvýparníkový systém, digitální podsvětlený LCD ovládací displej, minimálně 60 mm izolace prostoru, LED osvětlení vnitřního prostoru, kapacita min 460 l, energetická třída B nebo vyšší, Klimatická třída 5 nebo lepší. Kontrola teplot dle HACCP, senzory a alarmy otevřených dveří, pokles teploty pod kritickou úroveň. ECO mód pro snížení spotřeby energie. Wifi vzdálené připojení - HACCP alarmy, sledování a ukládání teplot vzdáleně do cloudu, teplotní a servisní alarmy, vzdálená servisní a provozní diagnostika stroje. Možnost nastavení zasílání alarmů e-mailem, možnost stažení HACCP dat v tabulkovém a grafickém znázornění teplotních křivek pro dokladování teplot. Nerezové zásuvy - policové rošty s vysokou nosností, 5 roštů, otevírání dveří doprava, zámek, ekologické chladivo R290. Spotřeba maximálně 1,3 kWh / 24h, maximální příkon 0,28kW. Pedál pro otevírání dvěří nohou. Zámek dveří. Šířka maximálně 700mm, hloubka maximálně 810mm - dáno uspořádáním v místnosti. Funkce odmrazování pomocí horkého plynu. | 2 |  | 0
5 |  |  | Celonerezová mrazící skříň objem hrubý min 700 l, kompletní provedení vnitřního i vnějšího prostoru z potravinářského nerezu AISI 304, Ventilované chlazení. Monobloková chladící jednotka. Kapacita min 21x GN 2/1, rozsah teplot od -22°C do -15°C nebo větší rozsah teplot. Bezvýparníkový systém, digitální podsvětlený LCD ovládací displej, minimálně 60 mm izolace prostoru, LED osvětlení vnitřního prostoru, objemová kapacita kapacita min 460 l. Chladící výkon minimálně 670W. Ekologické chladivo R290. Ekologicky a energeticky úsporná chladící jednotka - příkon maximálně 450W. Energetická třída C nebo vyšší, klimatická třída 5 nebo lepší. Kontrola teplot dle HACCP, senzory a alarmy otevřených dveří, pokles teploty pod kritickou úroveň. ECO mód pro snížení spotřeby energie. Wifi vzdálené připojení - HACCP alarmy, sledování a ukládání teplot vzdáleně do cloudu, teplotní a servisní alarmy, vzdálená servisní a provozní diagnostika stroje. Možnost nastavení zasílání alarmů e-mailem, možnost stažení HACCP dat v tabulkovém a grafickém znázornění teplotních křivek pro dokladování teplot. Nerezové zásuvy - policové rošty s vysokou nosností, 5 roštů, otevírání dveří doprava, zámek dveří. Spotřeba maximálně 5,2 kWh / 24h. Pedál pro otevírání dveří. Šířka maximálně 700mm, hloubka maximálně 810mm - dáno uspořádáním v místnosti. Funkce odmrazování pomocí horkého plynu. | 1 |  | 0
6 |  |  | Sestava pračky a sušičky pro profesionální použití, kapacita pračky minimálně 10 kg, objem bubnu minimálně 95 litrů, jednoduché intuitivní tlačítkové ovládání, minimálně 6 programů. Minimálně 1200 otáček za minutu, G faktor minimálně 400. Elektrický ohřev pračky minimálně 4,8 kW, Maximální příkon pračky 5,1 kW vzhledem k instalovanému jističi, vypouštění čerpadlo, automatické vyvažování bubnu při odstředění, Sušička - materiál bubnu nerez ocel, další funkce odložený start. Kapacita sušičky minimálně 10 kg, objem bubnu minimálně 190 litrů, jednoduché intuitivní tlačítkové ovládání, programy - minimálně 4 úrovně teploty, elektrický ohřev sušičky minimálně 5,0 kW, rozměry maximální sestavy výška 2000mm, maximální šířka 700mm. | 2 |  | 0
7 |  |  | Žehlič pro profesionální použití, průměr válce minimálně 290mm, délka válce minimálně 1600mm, automatická regulace rychlosti v rozmezí 2 - 4m/min, celkový příkon maximálně 14kW, maximální šířka stroje 2500mm. Automatická ochrana rukou a centrálstop. Automatické vypnutí žehliče. Plynulá volba teploty po stupních celsia. Plynulá volba rychlosti žehlení pomocí frekvenčního řízení. | 1 |  | 0
8 |  |  | Vozík na ukládání podnosů a speciálních GN. Nerezové provedení z nerezové oceli AISI 304, na kolečkách z toho dvě s brzdou. Celková výška 1800mm, hodní police. Vyrobeno z profilu 30x30mm. Rozteč mezi zásuvy vertikálně 100mm. Zásuvy ve tvaru L profilu s zadní zarážkou. Šířka zásuvu 22mm. Čistá vnitřní míra mezi dvěma zásuvy 301mm, čistá vnitřní míra mezi stojnami profily vozíku 345mm. Vnější rozměr vozíku - hloubka 550 mm, řířka 405mm. | 2 |  | 0
9 |  |  | Kuchyňská stolní váha s váživostí 4/10 Kg, dílek 2/5g s certifikací pro obchodní vážení. Nerezová vážící plocha. Možnost ověření a kalibrace. Provoz na 230V nebo na baterie. Integrovaný LCD displej. Funkce tárování, nulování, HOLD. | 2 |  | 0
|  |  | Doprava a stěhování | 1 |  | 0
|  |  | Montáž a montážní materiál | 1 |  | 0
[5 empty] | ∑ bez DPH: | 0