## Technická specifikace
Dodávka serveru a přepínačů
Zadávací dokumentace - Technická specifikace předmětu plnění
Hardware pro doplnění serverové infrastruktury: 1 ks
Přesný název/model nabízeného serveru:
PN výrobce:
Odkaz na datasheet na webu výrobce:
Parametr | Požadovaná hodnota | Popis nabízeného řešení | Splňuje ANO/NE
Kompatibilita | Server v nabízené konfiguraci musí být kompatibilní s aktuální verzí VMware hypervizoru a virtualizaci desktopů. Všechny komponenty serveru musí být prokazatelně certifikovány VMware HCL a to i pro oblast SDS(software defined storage). Komponenty musí být uvedeny na https://www.vmware.com/resources/compatibility/search.php
Form Factor a vnitřní uspořádání | 1U, varianta rack, pro přístup ke všem komponentám serveru není nutné nářadí, barevně značené hot-plug vnitřní komponenty
CPU | dvousocketový systém, osazený oběma CPU s min 8 core per CPU, základní frekvence >=2,7 GHz, min. 12 MB cache , výkon systému dle www.spec.org min. 145 bodů SPECrate2017_int_base
RAM | min. počet 32 slotů , podpora pamětí typu DDR4 3200MT/s RDIMM/LRDIMM/NVDIMM . Požadujeme osadit: 16 ks 16 GB RDIMM 3200MT/s
Diskový subsystém | server musí podporovat min. 10x2,5" diskové sloty typu hotplug. Server musí akceptovat disky s rozhraním SATA¦NLSAS¦SAS¦NVME typu HDD(rotační) nebo SSD nebo jejich libovolné kombinace. Požadujeme osadit: • Boot storage typu M.2 s kapacitou 2x240GB podpora RAID1 na úrovni hardware • 3x 8TB GB SSD NVME HotPlug U.2: Random Read (100% Span) 620 000 IOPS (4K Blocks) Random Write (100% Span) 139 000 IOPS (4K Blocks)
Diskový řadič | • PCI Express 4.0 kompatibilní s podporou SAS, SATA, NVME
• podpora JBOD nebo RAID 0 režimu
• podpora SAS,SATA ve variantách 6/12Gbps technologie rozhraní disků
• podpora disků s formátem bloku 512n/512e/4Kn
• podpora TRIM/UNMAP příkazů pro SSDs disky
Hloubka fronty 7500 a vyšší
• podpora S.M.A.R.T.
Interface | • min. 3x externí USB, z toho min. 1x USB 2.0 v přední části serveru
• min. 1x interní USB 3.0 port na zadní části serveru
• dedikovaný USB management port
• min. 1x VGA port na přední části serveru
• stavové LCD na čelním panelu (disky, teplota, napájení, paměť, PCIe, management IP)
Napájecí zdroje | Dva napájecí zdroje, každý min.1200W, HotPlug, redundant
Síťové porty, rozšiřující karty | Požadujeme celkem:
4 porty 10/25Gbit SFP28
4 porty 1GBe BASE-T
2 porty typu Fibre channel s min.rychlostí 16Gbit
Kompatibilita | • Canonical® Ubuntu® LTS
• Citrix® XenServer®
• Microsoft Windows Server® v aktuální verzi
• Red Hat® Enterprise Linux
• SUSE® Linux Enterprise Server
• VMware® Horizon
• VMware® ESXi 7.0
• Vyžadována je schopnost monitorovat a spravovat server out-of-band (OOB) bez nutnosti instalace agenta do operačního systému
• dedikovaný management Ethernet a USB port
• možnost vzdáleného přístupu přes dedikovaný nebo sdílený Ethernet port
• webové rozhraní HTML5
• konfigurace a monitorování přes mobilní aplikaci přes rozhraní BLE a/nebo WiFi
• přístup na OOB management pomocí protokolů IPMI 2.0, DCMI 1.5, CLI, SSH, Telnet, SMASH-CLP, WSMAN, Redfish, COM port
• přímé připojení OOB do operačního systému přes interní LAN nebo USB
• vzdálený update systému přes NFS v4, SMB 3.0 (NTLMv1 a NTLMv2)
• zabezpečení uživatelů, integrace s LDAP, Active Directory
• bezpečný boot s podprovou Secure UEFI včetně správy certifikátů
• možnost uzamčení systému proti instalaci upgradů
• uživatelsky konfigurovatelné logo úvodní stránky
• možnost spravovat více serverů z jednoho místa bez nutnosti instalace dalšího software
• přístup na konzoli serveru přes IP s podporou HTML5
• připojení vzdálených médií včetně share nebo image
• správa napájení včetně omezení příkonu
• automatické zasílání upozornění přes SNMPv1, SNMPv2, SNMPv3 a email
• monitorování stavu hardware (napájení, ventilátory, CPU, paměti, řadiče diskových polí, síťové porty, disky)
• import a export serverových profilů
• uložení profilů na interní kartu SD min. 16GB
• vestavěná diagnostika
• bezpečné resetování všech komponent serveru a uvedení do počáteční konfigurace, včetně vymazání dat na discích
• logování na vzdálený server (Syslog)
• konfigurace, update software, instalace operačního systému, diagnostika pomocí jediného nástroje bez nutnosti instalace dalších aplikací
• možnost správy více serverů z jedné konzole (1-to-many) bez nutnosti instalace dalších softwarových nástrojů
• automatický update z ftp serveru výrobce hardware
Podpora a servis | • podpora na 3 roky, servisní zásah následující pracovní den
• oprava v místě instalace serveru,
• servis je poskytován výrobcem serveru
• jediné kontaktní místo pro nahlášení poruch pro všechny komponenty dodávaného systému
• možnost stažení ovladačů a management software na webových stránkách
• aktualizace firmware min. po dobu platné podpory
• možnost automatického generování servisního incidentu přímo u výrobce hardware.
Dodatečné požadavky na HW či SW výbavu | Nabízená hardware technologie zahrnuje všechny komponenty potřebné pro provozování serverů v hyperkonvergovaném virtuálním prostředí a umožňuje využití technologie virtualizaci desktopů na platformě VMware. Nabízená technologie musí být kompatibilní se stávajícím virtualizačním prostředím zadavatele provozované na 2x Dell R650 s procesorovou výbavou Intel. Zadavatel upozorňuje uchazeče, že specifikace je stanovena s ohledem na již existující virtualizační infrastrukturu zadavatele obsahující cca. 20 virtuálních serverů v prostředí VMware vSphere 7.X. Možnost integrace management serveru do již provozovaného nástroje: Dell Open manage. Integrace do úrovně aplikace FW a konfiguračních změn managementu.
Součástí nabízeného řešení musí být minimálně tyto dva nástroje: · Nástroj pro automatizovanou a trvale aktualizovanou kontrolu aktuální kompatibility klíčových komponent řešení (HW, SDS, virtualizační platforma) vůči průběžně aktualizované online certifikační matici výrobce řešení. · Nástroj pro instalaci nových verzí firmwaru/sw komponent – v automatizovaném režimu. Instalace je prováděna jako automatizovaný proces se zachováním logické souslednosti jednotlivých kroků procesu. Použití obou nástrojů musí být bezvýpadkové – po dobu údržby clusteru je nutné mít zachovanou funkčnost provozovaných aplikací.
Nabízený hardware řešení se opírá o možnost užít technologii replikované Software Defined Storage (SDS).
SDS tvoří plně distribuovaný systém, který neobsahuje SPOF (Single-Point-Of-Failure) – kompletní redundance. Odolnost systému proti výpadku jednoho nebo několika disků, serverů nebo skupiny serverů instalovaných do racku
Možnost online rozšiřování kapacity a výkonu bez výpadků provozovaných aplikací
Řešení musí obsahovat integraci do VMware vCenter, která bude využívána pro: · Kompletní administracivSphere clusteru · Jednotný a automatizovaný patch management pro celé SW i HW prostředí poskytovaný a garantovaný výrobcem řešení
Garance pravidelného dodávání software a firmware update pro celý cluster po celou dobu životního cyklu (min. 3 roků) ve formě testovaného, výrobcem garantovaného a integrovaného balíku aktualizačního SW. Aktualizační balík zahrnuje aktualizace pro celé prostředí: · Update firmware a BIOS hw komponent · Aktualizace mikrokódů a driverů · Update software komponent nabízeného řešení a to včetně update vSphere. Implementace aktualizačního balíku musí · proběhnout bez odstávky provozovaných aplikací · proběhnout v logické souslednosti kroků jako plně automatizovaný proces Kritické a podstatné update musí být dostupné do 30 dnů od vydání výrobcem.
Zařízení musí být určeno pro český trh a kryto identickým SLA a délkou záruky jako je požadováno v této ZD, tato skutečnost musí být doložena potvrzením organizační složky výrobce v ČR. Potvrzení musí být v českém jazyce a musí být vytvořena výhradně pro český trh.
Zadavatel požaduje, aby bylo možné připojit do zadavatelem požadovaného management a monitoring nástroje . Tato platforma slouží jako konsolidovaný monitoring pro různé komponenty DC. Nástroj musí být umístěný v Cloud prostředí s přístupem anytime, from anywhere včetně přístupu z mobilní aplikace, včetně push notifikací. Součástí dodávky serverů musí být monitorovací SW 1:many, bez licenčního omezení počtu monitorovaných zařízení, s přístupem kdykoliv, odkudkoliv bez nutnosti připojování se VPN do vnitřní infrastruktury zadavatele. Monitorovací systém musí mít k dispozici zdarma mobilní aplikaci s podporou push notifikací pro Android a Apple iOS).
Přepínače pro serverovou infrastrukturu: 3 ks
Přesný název/model nabízeného serveru:
PN výrobce:
Odkaz na datasheet na webu výrobce:
Parametr | Požadovaná hodnota | Popis nabízeného řešení | Splňuje ANO/NE
Form Factor | Instalace do racku, 1U, podpora 10G, 24-portu SFP+
Certifikace: UL (UL 60950), CSA (CSA 22.2), FCC 15 (CFR 47) A
Funkce managementu | QoS
Správa prostřednictvím webového rozhraní
ARP inspekce
Výpis událostí systému
SNMP verze 1, 2c a 3 s podporou traps a SNMP v3 User-based Security Model (USM).
Mobilní aplikace pro snadnou správu
Přenos dat | Kapacita přepínaní min 450 Gbit/s
Síťové standarty | IEEE 802.1D, IEEE 802.1Q, IEEE 802.1ab, IEEE 802.1s, IEEE 802.1w, IEEE 802.1x, IEEE 802.3, IEEE 802.3ab, IEEE 802.3ad, IEEE 802.3an, IEEE 802.3az, IEEE 802.3u, IEEE 802.3x, IEEE 802.3z
Funkcionality | Podpora jumbo packetu 9K
Podpora IEEE 802.3ad LACP
Podpora sítí LAN: IP subnet–based VLAN, MAC address-based VLAN, Port-based VLAN, Private VLAN, Protocol-based VLAN, Stacked VLAN, Tagged VLAN, VLAN mapping, Voice VLAN
Možnost mapování VLAN 1:1
Podpora multicast a MLD v1/2
Možnost stackovaní až 4 zařízení
Bezpečnost | Autentizace IEEE 802.1x, RADIUS
DHCP relay, DHCP server, DHCP snooping, DHCPv6 client, DHCPv6 relay
IGMP snooping(verze 1,2 a 3)
BFDU filtrace
Access Control List
Zdroj | 100-240V 50-60 Hz
Licence potřebné pro dodávanou infrastrukturu
Typ | Popis | Popis nabízeného řešení | Splňuje ANO/NE
Operační systém | Licence pro operační systém Microsoft Windows Server v aktualní verzi určený pro 1 fyzický server a max. 2 virtuální stroje.Musí reflektovat požadavky poptáváného HW.
Virtualizace desktopů | Licence pro 20 kontinuálně připojených užitavelů pomocí technologie virtualizace desktopů, která je plně podporovaná na platformě VMware s podporou a právem na aktualizaci na 1 rok. Licence musí také umožnit využívat sofwarově definovanou storage.
Požadované implementační a kvalifikační služby
Služba | Popis | Popis nabízeného řešení | Splňuje ANO/NE
Zpracování prováděcí dokumentace | Dodavatel před zahájením implementačních prací zpracuje prováděcí dokumentaci, která bude důsledně vycházet z předimplementační analýzy a bude zahrnovat všechny aktivity potřebné pro řádné zajištění implementace předmětu plnění. Prováděcí dokumentace musí být před zahájením prací schválena Zadavatelem. Prováděcí dokumentace bude obsahovat: Detailní popis cílového stavu včetně funkcionalit jednotlivých částí systému,Způsob zajištění potřebného HW a SW, Způsob zajištění koordinace realizace předmětu plnění s běžným provozem,Detailní návrh a popis postupu implementace předmětu plnění
Implementační činnost | Instalace a konfigurace serveru do zákaznického prostředí, dle prováděcí dokumentace
Instalace a konfigurace virtualizační platformy, napojení na SAN, LAN, management
Instalace a konfigurace desktopové virtualizace
Implementace proaktivního dohledu dle specifikace výše
Implementace integrace centrálního nástroje na patching jak pro virtualizační platformu, tak i pro hardware včetně firmware serverů a jejich komponent
Implementace vysoké dostupnosti na bázi vSphere HA pro zajištění odolnosti proti výpadku jednoho ze serverů
Provedení zaškolení | Dodavatel zajistí zaškolení pracovníků Zadavatele – administrátorů – na zařízení a systémy, dodávané v rámci této veřejné zakázky, a to v rozsahu 8 hodin
Provedení akceptačních testů | Dodavatel navrhne způsob a provedení akceptačních testů. Součástí akceptačních testů bude: Ověření (otestování) veškerých požadovaných funkcí a parametrů Provedení zátěžových testů a změření výkonových parametrů.Otestování vysoké dostupnost řešení O provedení akceptace a jejím výsledku musí být vyhotoven písemný protokol.