## Stavba
#RTSROZP# | Položkový rozpočet stavby
| Stavba: |  | 230113 | Lázně Zábrdovice
| Objekt: |  | 01 | Oprava přelivového žlábku bazénu
353 | Rozpočet: |  | 01 | Oprava přelivového žlábku bazénu
| Objednatel: | [5 empty] | IČO:
DIČ:
| Projektant: | [5 empty] | IČO:
DIČ:
| Zhotovitel: | [5 empty] | IČO:
DIČ:
Vypracoval:
| Rozpis ceny | [6 empty] | Celkem
HSV | HSV | [6 empty] | 0
PSV | PSV | [6 empty] | 0
MON | MON | [6 empty] | 0
VN | Vedlejší náklady | [6 empty] | 0
ON | Ostatní náklady | [6 empty] | 0
| Celkem | [6 empty] | 0
Rekapitulace daní
0 | Základ pro sníženou DPH |  |  | 15 | % | 0 |  |  | CZK
0 | Snížená DPH |  |  | 15 | % | 0 |  |  | CZK
0 | Základ pro základní DPH |  |  | 21 | % | 0 |  |  | CZK
0 | Základní DPH |  |  | 21 | % | 0 |  |  | CZK
0 | Zaokrouhlení |  |  |  |  | 0 |  |  | CZK
| Cena celkem bez DPH |  |  |  |  | 0 |  |  | CZK
0 | Cena celkem s DPH |  |  |  |  | 0 |  |  | CZK
|  | v |  |  | dne
|  |  | Za zhotovitele |  |  |  | Za objednatele
Rekapitulace dílčích částí
#CASTI>> | Číslo | Název |  |  | Základ pro sníženou DPH | Základ pro základní DPH | DPH celkem | Cena celkem | %
1 | Stavba |  |  |  | 0 | 0 | 0 | 0
2 | 01 | Oprava přelivového žlábku bazénu |  |  | 0 | 0 | 0 | 0
3 | 01 | Oprava přelivového žlábku bazénu |  |  | 0 | 0 | 0 | 0
| Celkem za stavbu |  |  |  | 0 | 0 | 0 | 0 | 0
Rekapitulace dílů
| Číslo | Název |  |  | Typ dílu |  |  | Celkem | %
| 0 | Ostatní náklady |  |  | HSV |  |  | 0
| 1 | Zemní práce |  |  | HSV |  |  | 0
| 5 | Komunikace |  |  | HSV |  |  | 0
| 62 | Úpravy povrchů vnější |  |  | HSV |  |  | 0
| 63 | Podlahy a podlahové konstrukce |  |  | HSV |  |  | 0
| 96 | Bourání konstrukcí |  |  | HSV |  |  | 0
| 99 | Staveništní přesun hmot |  |  | HSV |  |  | 0
| 711 | Izolace proti vodě |  |  | PSV |  |  | 0
| 771 | Podlahy z dlaždic a obklady |  |  | PSV |  |  | 0
| D96 | Přesuny suti a vybouraných hmot |  |  | PSU |  |  | 0
| Cena celkem | [6 empty] | 0 | 0
Note on D11: Název
Note on D12: Ulice
Note on D13: PSČ
Note on E13: Místo
Note on I11: IČO
Note on I12: DIČ

## VzorPolozky (hidden)
Položkový rozpočet
S:
O:
R:

## 01 01 Pol
Položkový rozpočet | [27 empty] | #TypZaznamu#
S: | 230113 | Lázně Zábrdovice | [25 empty] | STA
O: | 01 | Oprava přelivového žlábku bazénu | [22 empty] | STA |  |  | OBJ
R: | 01 | Oprava přelivového žlábku bazénu | [25 empty] | ROZ
P.č. | Číslo položky | Název položky | MJ | Množství | Cena / MJ | Celkem | Dodávka | Dodávka celk. | Montáž | Montáž celk. | DPH | Cena s DPH | Hmotnost / MJ | Hmotnost celk.(t) | Dem. hmotnost / MJ | Dem. hmotnost celk.(t) | Ceník | Cen. soustava / platnost | Cenová úroveň | Nhod / MJ | Nhod celk. | Dodavatel | Typ položky | Stav položky
Díl: | 0 | Ostatní náklady |  |  |  | 0 |  | 0 |  | 0 |  | 0 |  | 0 |  | 0 |  |  |  |  | 0 | [6 empty] | DIL
1 | VRN 01 | Zařízení staveniště | Soubor | 1 |  | 0 |  | 0 |  | 0 | 21 | 0 | 0 | 0 | 0 | 0 |  | Vlastní | Indiv | 0 | 0 |  | Práce | Běžná |  |  |  | POL1_
2 | VRN-02 | Provoz investora | Soubor | 1 |  | 0 |  | 0 |  | 0 | 21 | 0 | 0 | 0 | 0 | 0 |  | Vlastní | Indiv | 0 | 0 |  | Práce | Běžná |  |  |  | POL1_1
3 | VRN-03 | Kompletační činnost | Soubor | 1 |  | 0 |  | 0 |  | 0 | 21 | 0 | 0 | 0 | 0 | 0 |  | Vlastní | Indiv | 0 | 0 |  | Práce | Běžná |  |  |  | POL1_1
4 | VRN-04 | Přesun stavebních kapacit, práce malého rozsahu | Soubor | 1 |  | 0 |  | 0 |  | 0 | 21 | 0 | 0 | 0 | 0 | 0 |  | Vlastní | Indiv | 0 | 0 |  | Práce | Běžná |  |  |  | POL1_1
5 | VRN-05 | Příplatek za práce při nepříznivých klimatických podmínkách | Soubor | 1 |  | 0 |  | 0 |  | 0 | 21 | 0 | 0 | 0 | 0 | 0 |  | Vlastní | Indiv | 0 | 0 |  | Práce | Běžná |  |  |  | POL1_1
Díl: | 1 | Zemní práce |  |  |  | 0 |  | 0 |  | 0 |  | 0 |  | 0 |  | 24.75 |  |  |  |  | 15.62 | [6 empty] | DIL
6 | 113106231R00 | Rozebrání dlažeb ze zámkové dlažby v kamenivu | m2 | 110 |  | 0 |  | 0 |  | 0 | 21 | 0 | 0 | 0 | 0.225 | 24.75 |  | RTS 22/ II | RTS 22/ II | 0.142 | 15.62 |  | Práce | Běžná |  |  |  | POL1_
|  | předláždění kolem bazénu ze 3 stran : | [25 empty] | VV | 0
|  | 1*(50+30*2) |  | 110 | [23 empty] | VV | 0
Díl: | 5 | Komunikace |  |  |  | 0 |  | 0 |  | 0 |  | 0 |  | 19.71 |  | 0 |  |  |  |  | 55.87 | [6 empty] | DIL
7 | 564201111R00 | Podklad ze štěrkopísku po zhutnění tloušťky 4 cm | m2 | 110 |  | 0 |  | 0 |  | 0 | 21 | 0 | 0.08096 | 8.91 | 0 | 0 |  | RTS 22/ II | RTS 22/ II | 0.023 | 2.53 |  | Práce | Běžná |  |  |  | POL1_
8 | 596215040R00 | Kladení zámkové dlažby tl. 8 cm do drtě tl. 4 cm | m2 | 110 |  | 0 |  | 0 |  | 0 | 21 | 0 | 0.0739 | 8.13 | 0 | 0 |  | RTS 22/ II | RTS 22/ II | 0.478 | 52.58 |  | Práce | Běžná |  |  |  | POL1_
|  | předláždění kolem bazénu ze 3 stran s použitím původní dlažby : | [25 empty] | VV | 0
|  | 1*(50+30*2) |  | 110 | [23 empty] | VV | 0
9 | 5-01 | Separační folie mezi zámkovou dlažbou a hranou bazénu | m2 | 33 |  | 0 |  | 0 |  | 0 | 21 | 0 | 0.08096 | 2.67 | 0 | 0 |  | Vlastní | Indiv | 0.023 | 0.76 |  | Práce | Běžná |  |  |  | POL1_
|  | 0,3*(50+30*2) |  | 33 | [23 empty] | VV | 0
Díl: | 62 | Úpravy povrchů vnější |  |  |  | 0 |  | 0 |  | 0 |  | 0 |  | 3.64 |  | 0 |  |  |  |  | 52.42 | [6 empty] | DIL
10 | 622474115R00 | Reprofilace beton.povrchů sanační maltou, tl.15 mm | m2 | 124.8 |  | 0 |  | 0 |  | 0 | 21 | 0 | 0.02914 | 3.64 | 0 | 0 |  | RTS 22/ II | RTS 22/ II | 0.42 | 52.42 |  | Práce | Běžná |  |  |  | POL1_
|  | (0,24+0,2+0,24+0,1)*(50*2+30*2) |  | 124.8 | [23 empty] | VV | 0
Díl: | 63 | Podlahy a podlahové konstrukce |  |  |  | 0 |  | 0 |  | 0 |  | 0 |  | 0 |  | 0 |  |  |  |  | 0 | [6 empty] | DIL
11 | 63-01 | Montáž segmentových přelivových mřížek plastových do žlábku, barva bílá | m | 160 |  | 0 |  | 0 |  | 0 | 21 | 0 | 0 | 0 | 0 | 0 |  | Vlastní | Indiv | 0 | 0 |  | Práce | Běžná |  |  |  | POL1_
|  | 50*2+30*2 |  | 160 | [23 empty] | VV | 0
12 | 63-02 | Dodávka segmentových přelivových mřížek plastových do žlábku, barva bílá 20% výměry | m | 32 |  | 0 |  | 0 |  | 0 | 21 | 0 | 0 | 0 | 0 | 0 |  | Vlastní | Indiv | 0 | 0 |  | Práce | Běžná |  |  |  | POL1_
|  | 160*0,2 |  | 32 | [23 empty] | VV | 0
13 | 63-03 | Zkrácení segmentových přelivových mřížek plastových do žlábku, zúžení žlabu o 15mm | m | 160 |  | 0 |  | 0 |  | 0 | 21 | 0 | 0 | 0 | 0 | 0 |  | Vlastní | Indiv | 0 | 0 |  | Práce | Běžná |  |  |  | POL1_
14 | 63-04 | D+M systémového profilu pro uložení plastové mřížky pro zakrytí žlabu | m | 320 |  | 0 |  | 0 |  | 0 | 21 | 0 | 0 | 0 | 0 | 0 |  | Vlastní | Indiv | 0 | 0 |  | Práce | Běžná |  |  |  | POL1_
|  | (50*2+30*2)*2 |  | 320 | [23 empty] | VV | 0
Díl: | 96 | Bourání konstrukcí |  |  |  | 0 |  | 0 |  | 0 |  | 0 |  | 0 |  | 23.8 |  |  |  |  | 117.03 | [6 empty] | DIL
15 | 965043331RT1 | Bourání podkladů mazanina 3cm | m3 | 3.744 |  | 0 |  | 0 |  | 0 | 21 | 0 | 0 | 0 | 2.2 | 8.24 |  | RTS 22/ II | Indiv | 13.05 | 48.86 |  | Práce | Běžná |  |  |  | POL1_
|  | žlábek : | [25 empty] | VV | 0
|  | (0,24+0,2+0,24+0,1)*(50*2+30*2)*0,03 |  | 3.744 | [23 empty] | VV | 0
16 | 978059631R00 | Odsekání vnějších obkladů stěn nad 2 m2 | m2 | 174.8 |  | 0 |  | 0 |  | 0 | 21 | 0 | 0 | 0 | 0.089 | 15.56 |  | RTS 22/ II | RTS 22/ II | 0.39 | 68.17 |  | Práce | Běžná |  |  |  | POL1_1
|  | žlábek : | [25 empty] | VV | 0
|  | (0,24+0,2+0,24+0,1)*(50*2+30*2) |  | 124.8 | [23 empty] | VV | 0
|  | lokální oprava bazénové vany : | [25 empty] | VV | 0
|  | 50 |  | 50 | [23 empty] | VV | 0
17 | 96-01 | Demontáž plastových přelivových mřížek | m | 160 |  | 0 |  | 0 |  | 0 | 21 | 0 | 0 | 0 | 0 | 0 |  | Vlastní | Indiv | 0 | 0 |  | Práce | Běžná |  |  |  | POL1_
|  | 50*2+30*2 |  | 160 | [23 empty] | VV | 0
18 | 96-02 | Likvidace plastových přelivových mřížek 20% výměry | m | 32 |  | 0 |  | 0 |  | 0 | 21 | 0 | 0 | 0 | 0 | 0 |  | Vlastní | Indiv | 0 | 0 |  | Práce | Běžná |  |  |  | POL1_
|  | 160*0,2 |  | 32 | [23 empty] | VV | 0
19 | 96-03 | Vyřezání spáry mezi dlažbou a tvarovkou přeliv.hrany | m | 210 |  | 0 |  | 0 |  | 0 | 21 | 0 | 0 | 0 | 0 | 0 |  | Vlastní | Indiv | 0 | 0 |  | Práce | Běžná |  |  |  | POL1_
|  | (50*3+30*2) |  | 210 | [23 empty] | VV | 0
Díl: | 99 | Staveništní přesun hmot |  |  |  | 0 |  | 0 |  | 0 |  | 0 |  | 0 |  | 0 |  |  |  |  | 49.02 | [6 empty] | DIL
20 | 999281145R00 | Přesun hmot pro opravy a údržbu do v. 6 m, nošením | t | 23.3429 |  | 0 |  | 0 |  | 0 | 21 | 0 | 0 | 0 | 0 | 0 |  | RTS 22/ II | RTS 22/ II | 2.1 | 49.02 |  | Přesun hmot | Běžná |  |  |  | POL7_
Díl: | 711 | Izolace proti vodě |  |  |  | 0 |  | 0 |  | 0 |  | 0 |  | 1.12 |  | 0 |  |  |  |  | 121.4 | [6 empty] | DIL
21 | 711212901R00 | Provedení penetrace podkladů pod hydroizol.stěrky | m2 | 239.8 |  | 0 |  | 0 |  | 0 | 21 | 0 | 0 | 0 | 0 | 0 |  | RTS 22/ II | RTS 22/ II | 0.095 | 22.78 |  | Práce | Běžná |  |  |  | POL1_7
22 | 711212002RT5 | Hydroizolační povlak - nátěr nebo stěrka stěrka tl. 3 mm | m2 | 239.8 |  | 0 |  | 0 |  | 0 | 21 | 0 | 0.0042 | 1.01 | 0 | 0 |  | RTS 22/ II | RTS 22/ II | 0.26 | 62.35 |  | Práce | Běžná |  |  |  | POL1_7
|  | žlábek : | [25 empty] | VV | 0
|  | (0,2+0,24+0,2+0,24+0,1)*(50*2+30*2) |  | 156.8 | [23 empty] | VV | 0
|  | 0,3*(50+30*2) |  | 33 | [23 empty] | VV | 0
|  | lokální oprava bazénové vany : | [25 empty] | VV | 0
|  | 50 |  | 50 | [23 empty] | VV | 0
23 | 711212601R00 | Těsnicí pás do spoje podlaha - stěna | m | 320 |  | 0 |  | 0 |  | 0 | 21 | 0 | 0.00032 | 0.1 | 0 | 0 |  | RTS 22/ II | RTS 22/ II | 0.11 | 35.2 |  | Práce | Běžná |  |  |  | POL1_7
|  | lepeno tixotropním dvousložkovým epoxidovým tmelem : | [25 empty] | VV | 0
|  | (50*2+30*2)*2 |  | 320 | [23 empty] | VV | 0
24 | 711212602R00 | Těsnicí roh vnější, vnitřní do spoje podlaha-stěna | kus | 16 |  | 0 |  | 0 |  | 0 | 21 | 0 | 0.00043 | 0.01 | 0 | 0 |  | RTS 22/ II | RTS 22/ II | 0.067 | 1.07 |  | Práce | Běžná |  |  |  | POL1_7
25 | 998711201R00 | Přesun hmot pro izolace proti vodě, výšky do 6 m | % |  |  | 0 |  | 0 |  | 0 | 21 | 0 | 0 | 0 | 0 | 0 |  | RTS 22/ II | RTS 22/ II | 0 | 0 |  | Přesun hmot | Běžná |  |  |  | POL7_
Díl: | 771 | Podlahy z dlaždic a obklady |  |  |  | 0 |  | 0 |  | 0 |  | 0 |  | 1.21 |  | 0 |  |  |  |  | 241.96 | [6 empty] | DIL
26 | 771101210R00 | Penetrace podkladu pod dlažby | m2 | 206.8 |  | 0 |  | 0 |  | 0 | 21 | 0 | 0.00021 | 0.04 | 0 | 0 |  | RTS 22/ II | RTS 22/ II | 0.05 | 10.34 |  | Práce | Běžná |  |  |  | POL1_7
27 | 771775106RU7 | Montáž podlah keram.vnější, hladké, tmel, 20x10 cm flex.lep., spár.hmota Dvousložkový lep.tmel.kat C2FTE S2 | m2 | 206.8 |  | 0 |  | 0 |  | 0 | 21 | 0 | 0.00567 | 1.17 | 0 | 0 |  | RTS 22/ II | RTS 22/ II | 1.12 | 231.62 |  | Práce | Běžná |  |  |  | POL1_7
|  | žlábek : | [25 empty] | VV | 0
|  | (0,2+0,24+0,2+0,24+0,1)*(50*2+30*2) |  | 156.8 | [23 empty] | VV | 0
|  | lokální oprava bazénové vany : | [25 empty] | VV | 0
|  | 50 |  | 50 | [23 empty] | VV | 0
28 | 771-01 | Spárování obkladu dvousložkovou pryskyřicí | m2 | 206.8 |  | 0 |  | 0 |  | 0 | 21 | 0 | 0 | 0 | 0 | 0 |  | Vlastní | Indiv | 0 | 0 |  | Práce | Běžná |  |  |  | POL1_
|  | (0,2+0,24+0,2+0,24+0,1)*(50*2+30*2) |  | 156.8 | [23 empty] | VV | 0
|  | lokální oprava bazénové vany : | [25 empty] | VV | 0
|  | 50 |  | 50 | [23 empty] | VV | 0
29 | 771-02 | Dodávka keramické dlažby R10/B 10x10 | m2 | 52.8 |  | 0 |  | 0 |  | 0 | 21 | 0 | 0 | 0 | 0 | 0 |  | Vlastní | Indiv | 0 | 0 |  | Práce | Běžná |  |  |  | POL1_1
|  | (0,2+0,1)*(50*2+30*2)*1,1 |  | 52.8 | [23 empty] | VV | 0
30 | 771-03 | Dodávka keramické dlažby 20*20 hladké | m2 | 105.6 |  | 0 |  | 0 |  | 0 | 21 | 0 | 0 | 0 | 0 | 0 |  | Vlastní | Indiv | 0 | 0 |  | Práce | Běžná |  |  |  | POL1_1
|  | (0,2+0,2+0,2)*(50*2+30*2)*1,1 |  | 105.6 | [23 empty] | VV | 0
31 | 771-04 | Dodávka keramické dlažby 20*10 hladké | m2 | 55 |  | 0 |  | 0 |  | 0 | 21 | 0 | 0 | 0 | 0 | 0 |  | Vlastní | Indiv | 0 | 0 |  | Práce | Běžná |  |  |  | POL1_1
|  | lokální oprava bazénové vany : | [25 empty] | VV | 0
|  | 50*1,1 |  | 55 | [23 empty] | VV | 0
32 | 998771201R00 | Přesun hmot pro podlahy z dlaždic, výšky do 6 m | % |  |  | 0 |  | 0 |  | 0 | 21 | 0 | 0 | 0 | 0 | 0 |  | RTS 22/ II | RTS 22/ II | 0 | 0 |  | Přesun hmot | Běžná |  |  |  | POL7_
Díl: | D96 | Přesuny suti a vybouraných hmot |  |  |  | 0 |  | 0 |  | 0 |  | 0 |  | 0 |  | 0 |  |  |  |  | 88.36 | [6 empty] | DIL
33 | 979086112R00 | Nakládání nebo překládání suti a vybouraných hmot | t | 48.544 |  | 0 |  | 0 |  | 0 | 21 | 0 | 0 | 0 | 0 | 0 |  | RTS 22/ II | RTS 22/ II | 0.277 | 13.45 |  | Přesun suti | Běžná |  |  |  | POL8_
34 | 979081111R00 | Odvoz suti a vybour. hmot na skládku do 1 km | t | 48.544 |  | 0 |  | 0 |  | 0 | 21 | 0 | 0 | 0 | 0 | 0 |  | RTS 22/ II | RTS 22/ II | 0.49 | 23.79 |  | Přesun suti | Běžná |  |  |  | POL8_
35 | 979081121R00 | Příplatek k odvozu za každý další 1 km | t | 485.44 |  | 0 |  | 0 |  | 0 | 21 | 0 | 0 | 0 | 0 | 0 |  | RTS 22/ II | RTS 22/ II | 0 | 0 |  | Přesun suti | Běžná |  |  |  | POL8_
36 | 979082111R00 | Vnitrostaveništní doprava suti do 10 m | t | 48.544 |  | 0 |  | 0 |  | 0 | 21 | 0 | 0 | 0 | 0 | 0 |  | RTS 22/ II | RTS 22/ II | 0.942 | 45.73 |  | Přesun suti | Běžná |  |  |  | POL8_
37 | 979082121R00 | Příplatek k vnitrost. dopravě suti za dalších 5 m | t | 48.544 |  | 0 |  | 0 |  | 0 | 21 | 0 | 0 | 0 | 0 | 0 |  | RTS 22/ II | RTS 22/ II | 0.105 | 5.1 |  | Přesun suti | Běžná |  |  |  | POL8_
38 | 979990111R00 | Poplatek za uložení suti - stavební keramika, skupina odpadu 170103 | t | 48.544 |  | 0 |  | 0 |  | 0 | 21 | 0 | 0 | 0 | 0 | 0 |  | RTS 22/ II | RTS 22/ II | 0 | 0 |  | Přesun suti | Běžná |  |  |  | POL8_
39 | 979093111R00 | Uložení suti na skládku bez zhutnění | t | 48.544 |  | 0 |  | 0 |  | 0 | 21 | 0 | 0 | 0 | 0 | 0 |  | RTS 22/ II | RTS 22/ II | 0.006 | 0.29 |  | Přesun suti | Běžná |  |  |  | POL8_
[26 empty] | 15 | 21 | DPH
| Celkem |  |  |  |  | 0 | [19 empty] | 0 | 0 | SUM
Poznámky uchazeče k zadání
POPUZIV
END
Note on S6: Jedná se o informaci, zda se jedná o položku, která je do rozpočtu zadána z cenové soustavy RTS, nebo vlastní.
Note on T6: Jedná se o název CÚ, která je zadána u položky rozpočtu