## List1
Název | Mj | Počet | Cena/ks | Cena materiál | Práce | Práce celkem
Odbavovací a platební systém
Hlavní vstup
Sensorová průchozí zábrana dvojitá s dvoukřídlými zábranami vybavena sensory pro identifikace směru procházející osoby, automaticky vyhodnocující neoprávněný průchod, cyklus otevření/zavření 0,4 - 1 sec, - šířka průchodu softwarově ovladatená dle typu průchodu minimálně ve dvou úrovních otevření, panik provedení, připojení na EPS a ovládací panel, provedení broušená nerez AISI304, připravena pro integrovanou montáž vestavných modulů do těla zábrany, jednotný interface Ëthernet, dynamická indikace navádění průchodu návštěvníků, signalizace provozních stavů jako např. zlevněné vstupné, sestava průchodů - šířka průchodu 2x 600mm + 900mm s adaptivní šířkou | ks | 1
Napájecí zdroj 24VDC/10A, vestavný modul | ks | 1
Vestavný modul rozšíření průchozí zábrany - jednotka pro odběr náramků, vybavena vstupním integrovaným terminálem a grafickým TFT panelem, bezpečnostní mechanismus odebrání náramku, zabezpečení proti zneužití a vyháčkování, kapacita zásobníku min. 450 náramků, odvětrání, vyhodnocení typu vstupného a nastavitelné režimy odebrání náramku, spolupráce se zámkovým systémem, integrované rozhraní pro řízení turniketu a branky pro komplexní průchod dle typu vstupného, elkoplošné snímání, dosah dle média 50-100mm, podpora kompletní řady Mifare | ks | 1
Vestavný modul snímače vstupenek s grafickou signalizací, integrované rozhraní pro řízení turniketu a branky pro komplexní průchod dle typu vstupného, velkoplošné snímání, dosah dle média 50-100mm, podpora kompletní řady Mifare | ks | 1
Interaktivní dotykový ovládací panel pro ruční vládání turniketů, branek, současně ovládá až 4 zařízení + centrálně aktivuje funkci AntiPanic na turniketech a brankách, rozhraní pro komuniakci CAN a Ethernet | ks | 1
Vstup bazén
Sensorová průchozí zábrana dvojitá s dvoukřídlými zábranami vybavena sensory pro identifikace směru procházející osoby, automaticky vyhodnocující neoprávněný průchod, cyklus otevření/zavření 0,4 - 1 sec, - šířka průchodu softwarově ovladatená dle typu průchodu minimálně ve dvou úrovních otevření, panik provedení, připojení na EPS a ovládací panel, provedení broušená nerez AISI304, připravena pro integrovanou montáž vestavných modulů do těla zábrany, jednotný interface Ëthernet, dynamická indikace navádění průchodu návštěvníků, signalizace provozních stavů jako např. zlevněné vstupné, sestava průchodů - šířka průchodu 2x 600mm + 900mm s adaptivní šířkou | ks | 1
Napájecí zdroj 24VDC/10A, vestavný modul | ks | 1
Vestavný modul snímače vstupenek s grafickou signalizací, integrované rozhraní pro řízení turniketu a branky pro komplexní průchod dle typu vstupného, velkoplošné snímání, dosah dle média 50-100mm, podpora kompletní řady Mifare | ks | 2
Vstup fitness
Vstupní/výstupní tripodový vstupní turniket, motorová pohonná jednotka, obousměrný provoz, bezpečnostní momentová pojistka, konstrukce - kartáčovaná nerez, bez vodícího zábradlí, integrované řízení pohonu, dynamická regulace rychlosti průchodu, funkce nakročení ramene po nastavenou dobu, možnost řízení skupinového průchodu, dynamická světelná signalizace pro urychlení průchodu - provedení s vysokou svítivostí | ks | 1
Vestavný modul pro turniket - terminál návštěvníka s technologií TriTec se možností sníma bezkontaktní média typu HF 13,56MHz, terminál je vybaven grafickým informačním displejem s možností dálkového zasílání informací a grafickým navigačním zobrazovačem pro snadnou orientaci návštěvníků při průchodu turniketem. Je vestavěn do robustního krytu s odolností vůči vandalismu | ks | 1
Zálohovaný napájecí zdroj 24VDC/10A, včetně akumulátorů | ks | 1
Systém informačních terminálů
Interaktivní dotykový infoterminál - informace o čísle skříně, čase a platbách či doplatcích, Ethernet rozhraní, napájení 12-24VDC | ks | 8
PoE modul / napájení 12V zdroj | ks | 8
Infopanel velikost 16x128 cm, viditelnost 30m, statický a posuvný text ano, řádkování textu 1x16 znaků, zobrazení symbolů a obrázků, venkovní robusní konstrukce, rozsah pracovních teplot -20 až + 40 stupňů Celsia, krytí IP 54, kompatibilita ze systémem EPOS | ks | 2
Konfigurace, oživení komponentů systému, skolení, asistence
Oživení a konfigurace prvků systému | ks | 1
Konfigurace nastavení artiklů systému na strukturu areálu | ks | 1
Dokumentace skutečného provedení | ks | 1
Doprava | ks | 2
Školení obsluhy + správce systému | ks | 1
Dodávka celkem bez DPH
Dodávka celkem bez DPH