## PZTS
STAREZ – SPORT, a.s.
Křídlovická 911/34, 603 00 BRNO
SLABOPROUDÉ ROZVODY (SLP)
B. POPLACHOVÝ ZABEZPEČOVACÍ A TÍSŇOVÝ SYSTÉM (PZTS)
MPS Lužánky (bazén 50m), Sportovní 486/4, 602 00 Brno-Královo Pole
Upozornění: Konkrétní uvedené typy technologie jsou pouze vzorem konktrétního řešení. Projektant připouští záměnu typu/výrobce, pokud navržený prvek má stejné či lepší parametry než uvedený vzor. Případné rozpory je nutno projednat s projektantem a investorem stavby. PODMÍNKOU FUNGOVÁNÍ A SPRÁVNÉ FUNKCE SYSTÉMU PZTS JE KOMPATIBILITA POLOŽEK Č.3,4,5,6 S ÚSTŘEDNOU DODÁVANOU V RÁMCI VÝSTAVBY 25m BAZÉNU, KE KTERÉ BUDOU PŘIPOJENY.
Pořadí / Order | Položka / Item | Označení / Type | Počet / Number | Jednotka / Unit | Materiál jednotka / Material unit | Materiál celkem / Material total | Montáž jednotka / Assembly unit | Montáž celkem / Assembly total
Demontáž původního systému PZTS
1 | Demontáž stávající ústředny PZTS a klávesnice |  | 1 | kpl |  | 0 |  | 0
2 | Demontáž kabeláže a kabelových tras, zapravení nepotřebných prostupů, otvorů a děr |  | 1 | kpl |  | 0 |  | 0
Dodávka/instalace PZTS
3 | Sběrnicový modul PZTS v krytu, 8x trojitě vyvážený vstup, 8x výstup pro připojení výstupní karty (relé nebo otevřený kolektor) (jako např. ASSET8) |  | 7 | ks |  | 0 |  | 0
4 | Modul 4x relé (max zatížení kontaktů 2A/60V) pro sběrncový modul PZTS (jako např. ASSET OUT 4R-02 DP) |  | 4 | ks |  | 0 |  | 0
5 | Systémová klávesnice s dvouřádkovým displejem a signalizací min. 4 základních stavů pomocí LED (poplach, porucha, zastřeženo, přemostěno) (jako např. KMU4N.W) |  | 4 | ks |  | 0 |  | 0
6 | Opakovač sběrnice (jako např. OP-2) |  | 2 | ks |  | 0 |  | 0
7 | Napájecí zdroj pro připojení k systému ústředny, 13,8 V/4 A, vč. monitorování por.stavů, v boxu pro bat.12 V/40 Ah, tamper kontakt (jako např. PWR4A.K40) |  | 4 | ks |  | 0 |  | 0
8 | AKU 12V/18Ah, ohniodolný, životnost až 5let (jako např. PS12180 V0) |  | 4 | ks |  | 0 |  | 0 | Power Sonic PS12180 V0 ¦ ADI (adiglobal.cz)
9 | Vnější hliníková IR minibariéra - hliníkové šasi, 12 paprsků, výška 2,00 m, dosah 100 metrů venku, 12 VDC - P65, -25°C / +70°C (jako např. BA100200) |  | 1 | ks |  | 0 |  | 0 | BA100200 ¦ sicurit.cz
10 | MG kontakt vratový čtyřdrátový s pracovní mezerou 55mm (jako např. EMPS50) |  | 1 | ks |  | 0 |  | 0 | Honeywell Home EMPS50 ¦ ADI (adiglobal.cz)
11 | MG kontakt čtyřdrátový polarizovaný s pracovní mezerou 22mm, kabel 3m (jako např. MAS303) |  | 25 | ks |  | 0 |  | 0 | Asita MAS303 ¦ ADI (adiglobal.cz)
12 | Montážní konzoly a podložky pro magn. kontakty |  | 5 | kpl |  | 0 |  | 0
13 | Plastová nízká propojovací krabice, 7+1 pájecích svorek (jako např. RKZ111) |  | 16 | ks |  | 0 |  | 0 | Asita RKZ111 ¦ ADI (adiglobal.cz)
14 | Nezálohovaná plastová vnitřní siréna 110dB/1m s červeným majákem (jako např. SA913F) |  | 4 | ks |  | 0 |  | 0 | Jablotron SA913F ¦ ADI (adiglobal.cz)
15 | Ostatní podružný materiál kompletace systému PZTS (hmoždinky, šrouby, svorky, konektory, popisovací páska ….) |  | 1 | kpl |  | 0 |  | 0
Kabeláž/kabelové trasy
16 | Jistič 6A, jednopólový (jako např. 6B/1 LTE) |  | 4 | m |  | 0 |  | 0
17 | Kabel silový, Cu 3x1,5 mm2 (jako např. CYKY-J 3x1,5) |  | 50 | m |  | 0 |  | 0
18 | Vodič 2,5mm2, rudá (jako např. CYA 2,5 rudá) |  | 150 | m |  | 0 |  | 0
19 | Vodič 2,5mm2, modrá (jako např. CYA 2,5 modrá) |  | 150 | m |  | 0 |  | 0
20 | Vodič propojení zdrojů 2,5mm2, zž (jako např. CYA 2,5 zž) |  | 350 | m |  | 0 |  | 0
21 | Instalační datový kabel CAT5E FTP PVC Eca, stíněný (jako např. SXKD-5E-FTP-PVC) |  | 500 | m |  | 0 |  | 0
22 | Stíněný kabel 6x Cu drát Ø 0,5 mm, PVC plášť (jako např. FI-H06) |  | 900 | m |  | 0 |  | 0
23 | Spirálový kabel - TPE/PUR 4x0,5 mm2 (jako např. TPE/PUR 4x0,5) |  | 5 | m |  | 0 |  | 0 | Spirálové kabely - TPE/PUR - Flexibilní – nestíněné, spirálové kabely - DDA a.s. (kabelyvodice.cz)
24 | Elektroinstalační lišta vkládací 20x10 (jako např. LHD 20x10) |  | 75 | m |  | 0 |  | 0
25 | Elektroinstalační lišta vkládací 40x20 (jako např. LHD 40x20) |  | 45 | m |  | 0 |  | 0
26 | Elektroinstalační lišta vkládací 60x40 (jako např. LH 60x40) |  | 30 | m |  | 0 |  | 0
27 | Elektroinstalační trubka ohebná, průměr 20, 320N, vč. příslušenství (spojka, příchytka ..) (jako např. 1420_H10) |  | 50 | m |  | 0 |  | 0
28 | Hmoždinkové příchytky pro pásky, pro pásky do š. 9,0 mm, montážní otvor: M9 (jako např. HMP-8) |  | 200 | ks |  | 0 |  | 0 | WAPRO PŘÍCHYTKA HMOŽDIN. HMP-8 (CH-8) PRO PÁSKY VÁZ. (elkov.cz)
29 | Svazkový držák (jako např. 2207028) |  | 50 | ks |  | 0 |  | 0 | OBO DRŽÁK SVAZKOVÝ 2031 M 15 FS PLECH PÁS POZINK 2207028 (elkov.cz)
30 | Žlab drátěný 50/ 50 2m (jako např. ARK-211110) |  | 60 | m |  | 0 |  | 0
31 | Žlab drátěný 100/ 50 2m (jako např. ARK-211120) |  | 4 | m |  | 0 |  | 0
32 | Nosník žlabu (jako např. ARK-215005) |  | 30 | ks |  | 0 |  | 0
33 | Spojka žlabu (jako např. ARK-213010) |  | 40 | ks |  | 0 |  | 0
34 | Držák žlabu (jako např. ARK-214030) |  | 4 | ks |  | 0 |  | 0
35 | Tyč závitová M8 2m standard (jako např. ZT M8 2m) |  | 3 | ks |  | 0 |  | 0
36 | Přepážka kabelového žlabu (jako např. NPZ 50_S) |  | 10 | m |  | 0 |  | 0
37 | Ostatní podružný materiál tras (hmoždinky, šrouby, stahovací pásky, řadové svorky, kabelové štítky, průchodky, propojovací vodiče, sádra ….) |  | 1 | kpl |  | 0 |  | 0
38 | Stavební prostupy, protipožární ucpávky … (do 20ks) |  | 1 | kpl |  | 0 |  | 0
Ostatní
39 | Autorský dozor |  | 20 | hod |  | 0 |  | 0
40 | Příprava na montáž |  | 1 | kpl |  | 0 |  | 0
41 | Projektové řízení |  | 1 | kpl |  | 0 |  | 0
42 | Konfigurace / Programování ústředny a prvků |  | 1 | kpl |  | 0 |  | 0
43 | Úprava mapových podkladů na PCO |  | 1 | kpl |  | 0 |  | 0
44 | Uvedení do provozu, funkční zkoušky |  | 1 | kpl |  | 0 |  | 0
45 | Komplexní zkoušky, zkušební provoz |  | 1 | kpl |  | 0 |  | 0
46 | Zaškolení obsluhy systému |  | 1 | kpl |  | 0 |  | 0
47 | Revize systému, vypracování revizní zprávy |  | 1 | kpl |  | 0 |  | 0
48 | Revize stávajících NN rozvaděčů (R11, R13, R14, R26) v rozsahu dovybavení a napojení vývodů pro potřeby napájení pomocných zdrojů PZTS, vypracování revizních zpráv |  | 1 | kpl |  | 0 |  | 0
49 | Dokumentace skutečného provedení |  | 1 | kpl |  | 0 |  | 0
50 | Ostatní podružný materiál |  | 1 | kpl |  | 0 |  | 0
51 | Ostatní nezměřitelné úkony |  | 1 | kpl |  | 0 |  | 0
52 | Doprava, přesun materiálu, montážní plošina/lešení |  | 1 | kpl |  | 0 |  | 0
| CELKEM MATERIÁL / MONTÁŽ |  |  |  |  | 0 |  | 0
| CELKEM BEZ DPH | [6 empty] | 0