## Pokyny pro vyplnění
Pokyny pro vyplnění
Ve všech listech tohoto souboru můžete měnit pouze buňky s modrým pozadím. Jedná se o tyto údaje : - údaje o firmě - jednotkové ceny položek zadané na maximálně dvě desetinná místa

## Stavba
#RTSROZP# | Položkový rozpočet stavby
| Stavba: |  | 20230420 | Hala Rondo
| Objekt: |  | 02 | Modernizace technologického kanálu
4873 | Rozpočet: |  | 01 | ASŘ - I. Etapa
| Objednatel: | [5 empty] | IČO:
DIČ:
| Projektant: | [5 empty] | IČO:
DIČ:
| Zhotovitel: | [5 empty] | IČO:
DIČ:
Vypracoval:
| Rozpis ceny | [6 empty] | Celkem
HSV | HSV | [6 empty] | 0
PSV | PSV | [6 empty] | 0
MON | MON | [6 empty] | 0
VN | Vedlejší náklady | [6 empty] | 0
ON | Ostatní náklady | [6 empty] | 0
| Celkem | [6 empty] | 0
Rekapitulace daní
0 | Základ pro sníženou DPH |  |  | 15 | % |  |  |  | CZK
0 | Snížená DPH |  |  | 15 | % | 0 |  |  | CZK
0 | Základ pro základní DPH |  |  | 21 | % | 0 |  |  | CZK
0 | Základní DPH |  |  | 21 | % | 0 |  |  | CZK
0 | Zaokrouhlení |  |  |  |  | 0 |  |  | CZK
| Cena celkem bez DPH |  |  |  |  | 0 |  |  | CZK
0 | Cena celkem s DPH |  |  |  |  | 0 |  |  | CZK
|  | v |  |  | dne
|  |  | Za zhotovitele |  |  |  | Za objednatele
Rekapitulace dílů
| Číslo | Název |  |  | Typ dílu |  |  | Celkem | %
| 62 | Úpravy povrchů vnější |  |  | HSV |  |  | 0
| 63 | Podlahy a podlahové konstrukce |  |  | HSV |  |  | 0
| 96 | Bourání konstrukcí |  |  | HSV |  |  | 0
| 99 | Staveništní přesun hmot |  |  | HSV |  |  | 0
| 783 | Nátěry |  |  | PSV |  |  | 0
| 101 | Technologie chlazení |  |  | HSV |  |  | 0
| M995 | Zámečnické práce - ocelové konstrukce |  |  | PSV |  |  | 0
| M21 | Elektromontáže |  |  | MON |  |  | 0
| D96 | Přesuny suti a vybouraných hmot |  |  | PSU |  |  | 0
| ON | Ostatní náklady pro část ASŘ |  |  | ON |  |  | 0
| Cena celkem | [6 empty] | 0 | 0
Note on D11: Název
Note on I11: IČO
Note on D12: Ulice
Note on I12: DIČ
Note on D13: PSČ
Note on E13: Místo

## VzorPolozky (hidden)
Položkový rozpočet
S:
O:
R:

## 02 01 Pol
Položkový rozpočet
S: | 20230420 | Hala Rondo
O: | 02 | Modernizace technologického kanálu
R: | 01 | ASŘ - I. Etapa
P.č. | Číslo položky | Název položky | MJ | Množství | Cena / MJ | Celkem
Díl: | 62 | Úpravy povrchů vnější |  |  |  | 0
1 | 622474125 | Reprofilace beton.povrchů sanační maltou, tl.25 mm | m2 | 99.5837 |  | 0
|  | Odkaz na mn. položky pořadí 5 : 199,16750*0,5 |  | 99.5837
2 | 622474135 | Reprofilace beton.povrchů sanační maltou, tl.35 mm | m2 | 49.7919 |  | 0
|  | Odkaz na mn. položky pořadí 4 : 199,16750*0,25 |  | 49.7919
3 | 622474001 | Antikorozní ochranný nátěr ocelové výztuže | m | 450 |  | 0
4 | 622473001 | Kontaktní nátěr pod reprofil. | m2 | 199.1675 |  | 0
|  | Odkaz na mn. položky pořadí 12 : 199,16750 |  | 199.1675
5 | 622903111 | Očištění zdí a valů před opravou, ručně | m2 | 199.1675 |  | 0
|  | Odkaz na mn. položky pořadí 12 : 199,16750 |  | 199.1675
6 | 622474203Rxx | Reprofilace stěn sanační maltou tl.2 mm | m2 | 199.1675 |  | 0
|  | Odkaz na mn. položky pořadí 5 : 199,16750 |  | 199.1675
7 | 938902122Rxx | Čištění ploch betonových konstrukcí tlakovou vodou | m2 | 199.1675 |  | 0
|  | Odkaz na mn. položky pořadí 5 : 199,16750 |  | 199.1675
Díl: | 63 | Podlahy a podlahové konstrukce |  |  |  | 0
8 | 632411904 | Penetrace savých podkladů | m2 | 56.1925 |  | 0
|  | Odkaz na mn. položky pořadí 15 : 56,19250 |  | 56.1925
9 | 632411150RT33 | Potěr samonivelační, ruční zpracování, tl. 60 mm cementový potěr, 30 MPa | m2 | 56.1925 |  | 0
|  | Odkaz na mn. položky pořadí 8 : 56,19250 |  | 56.1925
Díl: | 96 | Bourání konstrukcí |  |  |  | 0
10 | 965042121 | Bourání mazanin betonových tl. 10 cm, pl. 1 m2 ručně tl. mazaniny 5 - 8 cm | m3 | 5.6193 |  | 0
|  | podlaha : 13,65*1,69*0,1 |  | 2.3068
|  | podlaha : 19,6*1,69*0,1 |  | 3.3124
11 | 965049111 | Příplatek, bourání mazanin se svař. síťí tl. 10 cm jednostranná výztuž svařovanou sítí | m3 | 5.6193 |  | 0
|  | Odkaz na mn. položky pořadí 10 : 5,61925 |  | 5.6193
12 | 978021191Rxx | Otlučení cementových omítek vnitřních stěn a stropů do 10% | m2 | 19.9168 |  | 0
|  | stěna : 13,65*2,15*2 |  | 58.695
|  | stěna : 19,6*2,15*2 |  | 84.28
|  | podlaha : 13,65*1,69 |  | 23.0685
|  | podlaha : 19,6*1,69 |  | 33.124
13 | R_731 1 | Demontáž ocelového potrubí DN250 | m | 80 |  | 0
|  | potrubí : (17+23)*2 |  | 80
14 | R_731 2 | Demontáž tepelné izolace potrubí DN250 | m | 80 |  | 0
|  | potrubí : (15+20)*2 |  | 80
15 | R_731 4 | Demontáž stávající elektroinstalace včetně nosných konstrukcí | m | 40 |  | 0
Díl: | 99 | Staveništní přesun hmot |  |  |  | 0
16 | 999281145 | Přesun hmot pro opravy a údržbu do v. 6 m, nošením | t | 12 |  | 0
17 | 99928119xxxx | Příplatek za zvýšený přesun hmot | t | 12 |  | 0
18 | R_731 3 | Přesun hmot pro demontáž potrubí a eletro | % | 20 |  | 0
Díl: | 783 | Nátěry |  |  |  | 0
19 | 783851223 | Nátěr epoxidový betonových podlah | m2 | 56.1925 |  | 0
|  | podlaha : 13,65*1,69 |  | 23.0685
|  | podlaha : 19,6*1,69 |  | 33.124
20 | 784450010 | Malba z malíř. směsí jednobarevná s bílým stropem, dvojnásobná | m2 | 56.1925 |  | 0
|  | stěna : 13,65*2,15*2 |  | 58.695
|  | stěna : 19,6*2,15*2 |  | 84.28
|  | strop : 13,65*1,69 |  | 23.0685
|  | strop : 19,6*1,69 |  | 33.124
Díl: | 101 | Technologie chlazení |  |  |  | 0
21 | R_101_1 | Uzavírací klapka mezipřírubová DN250/PN16; nerezové uzavírací těleso a táhlo minimálně AISI304; kvs 7350 | ks | 2 |  | 0
22 | R_101_2 | Příruba ocelová pozinkovná 315 PN16 | ks | 4 |  | 0
23 | R_101_3 | Nákružek lemový krátký 315 SDR17 | ks | 4 |  | 0
24 | R_101_4 | Potrubí nerez 254x2,0; AISI304; 6 m | m | 66 |  | 0
25 | R_101_5 | Oblouk nerez 90° 1,5D 254x2,0; AISI304 | ks | 2 |  | 0
26 | R_101_6 | Příruba točivá hliník DN250/PN16 s lemovým kroužkem nerez 254x2,0; AISI304 | ks | 4 |  | 0
27 | R_101_7 | Izolace ze syntetického kaučuku tl. 25 mm; role; µ >= 8000; λ <= 0,036 W/mK při 0°C; B-s3, d0 | m2 | 175 |  | 0
28 | R_101_9 | Nemrznoucí směs na bázi mravenčanu draselného; 35% roztok; bod tuhnutí -26°C; mechanické vlastnosti (při teplotě -15°C): hustota= 1230 kg/m3; viskozita 4,58 cP; měrná tepelná kapacita= 2996 J/kgK | m3 | 25 |  | 0
29 | R_101_10 | Odčerpání starého kontaminovaného chladiva z plochy | ks | 1 |  | 0
30 | R_101_11 | Proplach registru ledové plochy, dvojnásobný, horký, týdenní | ks | 1 |  | 0
31 | R_101_12 | Ekologická likvidace kontaminovaného chladiva vč. dopravy | ks | 1 |  | 0
32 | R_101_13 | Ekologická proplachového čističe vč. dopravy | ks | 1 |  | 0
33 | R_101_14 | Přesun hmot | % | 5 |  | 0
Díl: | M995 | Zámečnické práce - ocelové konstrukce |  |  |  | 0
34 | R_995 26 | závitová tyč M16 | m | 5 |  | 0
35 | R_995 27 | závitová tyč M20 | m | 2.5 |  | 0
36 | R_995 28 | Kluzné uložení valivé M12/16 | ks | 22 |  | 0
37 | R_995 29 | Objímka chladivové potrubí; potrubí 250-275mm; iz 25 mm; závit spojení M16 | ks | 22 |  | 0
38 | R_995 31 | Kluzné uložení potrubí M12/16 dvojité | ks | 4 |  | 0
39 | R_995 32 | Křížno-kluzné uložení | ks | 4 |  | 0
40 | R_995 33 | Nosník systémový 41 mm dvojitý | m | 45 |  | 0
41 | R_995 34 | Nosníková matka M12 | ks | 75 |  | 0
42 | R_995 35 | Nosníková patka 21-41 45 stupňů | ks | 20 |  | 0
43 | R_995 36 | Nosníková patka 21-72 | ks | 30 |  | 0
44 | R_995 37 | Úhelník se 4 otvory | ks | 30 |  | 0
45 | R_995 38 | Expanzní kotva do betonu M10-83 | ks | 50 |  | 0
46 | R_995 39 | Expanzní kotva do betonu M12-100 | ks | 75 |  | 0
47 | R_995 40 | Nosníková patka 21-41 | ks | 20 |  | 0
48 | R_995 41 | Nosník systémový 41 mm L | m | 14 |  | 0
49 | R_995 42 | Spojovací čep | ks | 160 |  | 0
50 | R_995 43 | Šroub M12x25 Zn DIN 933 8.8 | ks | 75 |  | 0
51 | R_995 44 | Pevný bod kompaktní | ks | 4 |  | 0
52 | R_995 46 | Objímka pro pevné uložení potrubí; potrubí 250-275mm; závit M20 | ks | 4 |  | 0
53 | R_995 47 | Přesun hmot | % | 5 |  | 0
Díl: | M21 | Elektromontáže |  |  |  | 0
54 | M21-01 | Doplnění rozvaděče - 2x jistič+FI, 1x impulzní relé | kpl | 1 |  | 0
55 | M21-02 | Montáž k položce M21-01 | ks | 1 |  | 0
56 | M21-03 | Nouzové LED, napojeno ze stávajících NO | ks | 3 |  | 0
57 | M21-04 | Montáž k položce M21-03 | ks | 3 |  | 0
58 | M21-05 | Průmyslové 43W LED IP65, průběžného propojení | ks | 8 |  | 0
59 | M21-06 | Montáž k položce M21-05 | ks | 8 |  | 0
60 | M21-07 | Vypínač 1/0 přisazený IP54 (komplet) | ks | 1 |  | 0
61 | M21-08 | Montáž k položce M21-07 | ks | 1 |  | 0
62 | M21-09 | Kabel CYKY-J 3x1,5 | m | 35 |  | 0
63 | M21-10 | Montáž k položce M21-09 | m | 35 |  | 0
64 | M21-11 | Kabel CYKY-J 3x2,5 | m | 105 |  | 0
65 | M21-12 | Montáž k položce M21-11 | m | 105 |  | 0
66 | M21-13 | Kabel bezhalogenový CHKE-V FE180/P60-R B2cas1d0 - J 3x1,5 | m | 80 |  | 0
67 | M21-14 | Montáž k položce M21-13 | m | 80 |  | 0
68 | M21-15 | Příchytka kovová jednostranná pro průměr 12mm, požár odolná | ks | 80 |  | 0
69 | M21-16 | Montáž k položce M21-15 | ks | 80 |  | 0
70 | M21-17 | Nastřelovací kotva do betonu požár odolná | ks | 80 |  | 0
71 | M21-18 | Montáž k položce M21-17 | ks | 80 |  | 0
72 | M21-19 | Trubka pevná 1520 KA, PVC samozhášivé, šedá, 320N | m | 100 |  | 0
73 | M21-20 | Montáž k položce M21-19 | m | 100 |  | 0
74 | M21-21 | Trubka MONOFLEX 1420,průměr 20/14,1 mm 320N | m | 20 |  | 0
75 | M21-22 | Montáž k položce M21-21 | m | 20 |  | 0
76 | M21-23 | Spojka 0220 KB PVC 320N šedá | ks | 50 |  | 0
77 | M21-24 | Montáž k položce M21-23 | ks | 50 |  | 0
78 | M21-25 | Příchytka 5320 KB průměr 20mm, světle šedá | ks | 100 |  | 0
79 | M21-26 | Montáž k položce M21-25 | ks | 100 |  | 0
80 | M21-27 | Tmel protipožární CP611A (balení 310ml), INT. | ks | 1 |  | 0
81 | M21-28 | Montáž k položce M21-27 | ks | 1 |  | 0
82 | M21-29 | Tabulka pro označení přepážky | ks | 2 |  | 0
83 | M21-30 | Montáž k položce M21-29 | ks | 2 |  | 0
84 | M21-31 | Drobný instalační materiál | kpl | 1 |  | 0
85 | M21-32 | Montáž k položce M21-31 | kpl | 1 |  | 0
Díl: | D96 | Přesuny suti a vybouraných hmot |  |  |  | 0
86 | 979011111 | Svislá doprava suti a vybour. hmot za 2.NP a 1.PP | t | 12 |  | 0
87 | 979081121 | Příplatek k odvozu za každý další 1 km | t | 120 |  | 0
88 | 979082111 | Vnitrostaveništní doprava suti do 10 m | t | 12 |  | 0
89 | 979082121 | Příplatek k vnitrost. dopravě suti za dalších 5 m | t | 60 |  | 0
90 | 979083112 | Vodorovné přemístění suti na skládku do 1000 m | t | 12 |  | 0
91 | 979990101 | Poplatek za uložení směsi betonu a cihel skupina 170101 a 170102 | t | 12 |  | 0
Díl: | ON | Ostatní náklady |  |  |  | 0
92 | ON 001 | GZS , skladový, obytny a soc zázemí stavby po dobu výstavby | kpl | 1 |  | 0
93 | ON 002 | Poplatek za spotřebované energie | kpl | 1 |  | 0
94 | ON 001 | Provozní vlivy | soubor | 1 |  | 0
95 | ON 006 | Čištění přilehlých komunikací a prostor dotčených výstavbou po dobu stavby | soubor | 1 |  | 0
96 | ON 014 | Individuální zkoušky, odtrhy a pod vč. TP provedení sanačních prací | soubor | 1 |  | 0
97 | ON 018 | Fotodokumentace před zahájením stavby a během celého průběhu výstavby | soubor | 1 |  | 0
98 | ON 033 | Předání všech dokladů v počtu dle SoD | soubor | 1 |  | 0
99 | ON 045 | Předání rizik zhotovitele a subdodavatelů koordinátorovi BOZP pro zpracování plánu BOZP | soubor | 1 |  | 0
100 | ON 046 | Vypracování plánu BOZP, k předložení AD, TDI a koordinátorovi BOZP | soubor | 1 |  | 0
101 | R_ON01 | Závěrečný úklid po dokončení stavby | soubor | 1 |  | 0
102 | R_ON02 | Dokumentace elektro | soubor | 1 |  | 0
103 | R_ON03 | Revize připojení napájení silnoproudých zařízení | soubor | 1 |  | 0
104 | R_ON04 | Vedlejší rozpočtové náklady části elektro (doprava, ubytování, manipulace s materiálem, ...) | soubor | 1 |  | 0
105 | R_ON05 | Koordinační činnost zhotovitele | h | 48 |  | 0
106 | R_ON06 | Provozní zkouška zařízení | h | 48 |  | 0
107 | R_ON07 | Napuštění a odvzdušnění soustavy | h | 72 |  | 0
108 | R_ON09 | Tlaková zkouška | h | 4 |  | 0
109 | R_ON10 | Hydraulické vyvážení a zaregulování soustavy | h | 4 |  | 0
110 | R_ON11 | Značení potrubních tras a armatur | h | 2 |  | 0
111 | R_ON12 | Mimostaveništní přeprava | km | 1000 |  | 0
112 | R_ON13 | Dokumentace skutečného provedení | h | 8 |  | 0
113 | R_ON14 | Předávací dokumentace | h | 8 |  | 0
| Celkem |  |  |  |  | 0
Poznámky uchazeče k zadání