## Pokyny pro vyplnění (hidden)
Pokyny pro vyplnění
Ve všech listech tohoto souboru můžete měnit pouze buňky s modrým pozadím. Jedná se o tyto údaje : - údaje o firmě - jednotkové ceny položek zadané na maximálně dvě desetinná místa

## Stavba
#RTSROZP# | Položkový rozpočet stavby
| Stavba: |  | 2707 | Rekreační areál RIVIÉRA Brno - oprava kanalizace splašková
| Objekt: |  | 01 | 01
9223 | Rozpočet: |  | 01 | Oprava kanalizace splašková
| Objednatel: |  | STAREZ SPORT a.s. |  |  |  | IČO:
|  |  | Křídlovická 911/34 |  |  |  | DIČ:
|  |  | 60300 | Brno
| Projektant: | [5 empty] | IČO:
DIČ:
| Zhotovitel: | [5 empty] | IČO:
DIČ:
Vypracoval:
| Rozpis ceny | [6 empty] | Celkem
HSV | HSV | [6 empty] | 0
PSV | PSV | [6 empty] | 0
MON | MON | [6 empty] | 0
VN | Vedlejší náklady | [6 empty] | 0
ON | Ostatní náklady | [6 empty] | 0
| Celkem | [6 empty] | 0
Rekapitulace daní
| Základ pro sníženou DPH |  |  | 15 | % | 0 |  |  | CZK
| Snížená DPH |  |  | 15 | % | 0 |  |  | CZK
| Základ pro základní DPH |  |  | 21 | % |  |  |  | CZK
| Základní DPH |  |  | 21 | % |  |  |  | CZK
| Zaokrouhlení |  |  |  |  | 0 |  |  | CZK
| Cena celkem bez DPH |  |  |  |  | 747682.14 |  |  | CZK
| Cena celkem BEZ DPH |  |  |  |  | 0 |  |  | CZK
|  | v |  |  | dne
STAREZ SPORT a.s.
|  |  | Za zhotovitele |  |  |  | Za objednatele
Rekapitulace dílčích částí
#CASTI>> | Číslo | Název |  |  | Základ pro sníženou DPH | Základ pro základní DPH | DPH celkem | Cena celkem | %
1 | Stavba |  |  |  | 0 | 747682.14 | 157013.25 | 904695.39 | #NAME?
2 | 01 | 01 |  |  | 0 | 747682.14 | 157013.25 | 904695.39 | #NAME?
3 | 01 | Oprava kanalizace splašková |  |  | 0 | 747682.14 | 157013.25 | 904695.39 | #NAME?
| Celkem za stavbu |  |  |  | 0 | 747682.14 | 157013.25 | 904695.39 | #NAME?
#POPS | Popis stavby: 2707 - Rekreační areál RIVIÉRA Brno - oprava kanalizace splašková
#POPO | Popis objektu: 01 - 01
#POPR | Popis rozpočtu: 01 - Oprava kanalizace splašková
Note on D11: Název
Note on D12: Ulice
Note on D13: PSČ
Note on E13: Místo
Note on I11: IČO
Note on I12: DIČ

## VzorPolozky (hidden)
Položkový rozpočet
S:
O:
R:

## 01 01 Pol
Položkový rozpočet | [27 empty] | #TypZaznamu#
S: | 2707 | Rekreační areál RIVIÉRA Brno - oprava kanalizace splašková | [25 empty] | STA
O: | 01 | 01 | [22 empty] | STA |  |  | OBJ
R: | 01 | Oprava kanalizace splašková | [25 empty] | ROZ
P.č. | Číslo položky | Název položky | MJ | Množství | Cena / MJ | Celkem | Dodávka | Dodávka celk. | Montáž | Montáž celk. | DPH | Cena s DPH | Hmotnost / MJ | Hmotnost celk.(t) | Dem. hmotnost / MJ | Dem. hmotnost celk.(t) | Ceník | Cen. soustava / platnost | Cenová úroveň | Nhod / MJ | Nhod celk. | Dodavatel | Typ položky | Stav položky
Díl: | 1 | Zemní práce |  |  |  | 0 |  | 1354.28 |  | 243288.91 | [17 empty] | DIL
1 | 132201211R00 | Hloubení rýh š.do 200 cm hor.3 do 100 m3,STROJNĚ | m3 | 49.9 | 0 | 0 | 0 | 0 | 259 | 12924.1 | 21 | 15638.161 | 0 | 0 | 0 | 0 |  | RTS 23/ I | RTS 23/ I | 0.2 | 9.98 |  | Práce | Běžná |  |  |  | POL1_0
2 | 132201219R00 | Přípl.za lepivost,hloubení rýh 200cm,hor.3,STROJNĚ | m3 | 49.9 | 0 | 0 | 0 | 0 | 42.9 | 2140.71 | 21 | 2590.2591 | 0 | 0 | 0 | 0 |  | RTS 23/ I | RTS 23/ I | 0.084 | 4.1916 |  | Práce | Běžná |  |  |  | POL1_0
3 | 151101101R00 | Pažení a rozepření stěn rýh - příložné - hl.do 2 m | m2 | 97.5 | 0 | 0 | 13.89 | 1354.275 | 135.11 | 13173.225 | 21 | 17578.275 | 0.00099 | 0.096525 | 0 | 0 |  | RTS 23/ I | RTS 23/ I | 0.236 | 23.01 |  | Práce | Běžná |  |  |  | POL1_0
4 | 151101111R00 | Odstranění pažení stěn rýh - příložné - hl. do 2 m | m2 | 97.5 | 0 | 0 | 0 | 0 | 32.1 | 3129.75 | 21 | 3786.9975 | 0 | 0 | 0 | 0 |  | RTS 23/ I | RTS 23/ I | 0.07 | 6.825 |  | Práce | Běžná |  |  |  | POL1_0
5 | 131201201R00 | Hloubení zapažených jam v hor.3 do 100 m3 | m3 | 26.3 | 0 | 0 | 0 | 0 | 1119 | 29429.7 | 21 | 35609.937 | 0 | 0 | 0 | 0 |  | RTS 23/ I | RTS 23/ I | 2.249 | 59.1487 |  | Práce | Běžná |  |  |  | POL1_0
6 | 131201209R00 | Příplatek za lepivost - hloubení zapaž.jam v hor.3 | m3 | 26.3 | 0 | 0 | 0 | 0 | 67.1 | 1764.73 | 21 | 2135.3233 | 0 | 0 | 0 | 0 |  | RTS 23/ I | RTS 23/ I | 0.107 | 2.8141 |  | Práce | Běžná |  |  |  | POL1_0
7 | 161101101R00 | Svislé přemístění výkopku z hor.1-4 do 2,5 m | m3 | 76.2 | 0 | 0 | 0 | 0 | 148.5 | 11315.7 | 21 | 13691.997 | 0 | 0 | 0 | 0 |  | RTS 23/ I | RTS 23/ I | 0.345 | 26.289 |  | Práce | Běžná |  |  |  | POL1_0
8 | 167101101R00 | Nakládání výkopku z hor.1-4 v množství do 100 m3 | m3 | 76.2 | 0 | 0 | 0 | 0 | 308 | 23469.6 | 21 | 28398.216 | 0 | 0 | 0 | 0 |  | RTS 23/ I | RTS 23/ I | 0.652 | 49.6824 |  | Práce | Běžná |  |  |  | POL1_0
9 | 162601102RT3 | Vodorovné přemístění výkopku z hor.1-4 do 5000 m, nosnost 12 t | m3 | 76.2 | 0 | 0 | 0 | 0 | 143 | 10896.6 | 21 | 13184.886 | 0 | 0 | 0 | 0 |  | RTS 23/ I | RTS 23/ I | 0.0052 | 0.39624 |  | Práce | Běžná |  |  |  | POL1_0
10 | 171201101R00 | Uložení sypaniny do násypů nezhutněných | m3 | 76.2 | 0 | 0 | 0 | 0 | 32 | 2438.4 | 21 | 2950.464 | 0 | 0 | 0 | 0 |  | RTS 23/ I | RTS 23/ I | 0.031 | 2.3622 |  | Práce | Běžná |  |  |  | POL1_0
11 | 199000002R00 | Poplatek za skládku horniny 1- 4 | m3 | 76.2 | 0 | 0 | 0 | 0 | 513 | 39090.6 | 21 | 47299.626 | 0 | 0 | 0 | 0 |  | RTS 23/ I | RTS 23/ I | 0 | 0 |  | Práce | Běžná |  |  |  | POL1_0
12 | 174100050RAB | Zásyp jam,rýh a šachet štěrkopískem, dovoz štěrkopísku ze vzdálenosti 5 km | m3 | 36.6 | 0 | 0 | 0 | 0 | 939 | 34367.4 | 21 | 41584.554 | 1.67 | 61.122 | 0 | 0 |  | RTS 23/ I | Indiv | 0.213 | 7.7958 |  | Agregovaná položka | Běžná |  |  |  | POL2_0
13 | 114211301R00 | Odstranění trub do DN 150 mm, ve výkopu | m | 5 | 0 | 0 | 0 | 0 | 320 | 1600 | 21 | 1936 | 0 | 0 | 0.024 | 0.12 |  | RTS 23/ I | RTS 23/ I | 0.23 | 1.15 |  | Práce | Běžná |  |  |  | POL1_0
14 | PC.01 | Zaslepení stáv. potrubí PE110 opojená část tlak. potrubí | ks | 2 | 0 | 0 | 0 | 0 | 2950 | 5900 | 21 | 7139 | 0 | 0 | 0 | 0 |  | Vlastní | Indiv | 0 | 0 |  | Práce | Běžná |  |  |  | POL1_0
15 | PC | Otevření / uzavření potrubí-propojení stáv. trasy , čerpání PE110 | kus | 2 | 0 | 0 | 0 | 0 | 3980 | 7960 | 21 | 9631.6 | 0 | 0 | 0 | 0 |  | Vlastní | Indiv | 0 | 0 |  | R-položka | Běžná |  |  |  | POL12_1
16 | PC | Přerušení /dočasné zaslepení (zátka), stávající gravitační trasy potrubí DN150 | kus | 1 | 0 | 0 | 0 | 0 | 1900 | 1900 | 21 | 2299 | 0 | 0 | 0 | 0 |  | Vlastní | Indiv | 0 | 0 |  | R-položka | Běžná |  |  |  | POL12_1
17 | 175100020RAB | Obsyp potrubí štěrkopískem, dovoz štěrkopísku ze vzdálenosti 5 km | m3 | 24.4 | 0 | 0 | 0 | 0 | 1361 | 33208.4 | 21 | 40182.164 | 1.67 | 40.748 | 0 | 0 |  | RTS 23/ I | Indiv | 1.598 | 38.9912 |  | Agregovaná položka | Běžná |  |  |  | POL2_0
18 | 03630OA0 | DOPRAVNÍ ZAŘÍZENÍ - AUTOJEŘÁBY | hod | 4 | 0 | 0 | 0 | 0 | 2145 | 8580 | 21 | 10381.8 | 0 | 0 | 0 | 0 |  | RTS 23/ I | Indiv | 0 | 0 |  | Agregovaná položka | Běžná |  |  |  | POL2_
Díl: | 4 | Vodorovné konstrukce |  |  |  | 0 |  | 3716.06 |  | 4445.74 | [17 empty] | DIL
19 | 451572111RK1 | Lože pod potrubí z kameniva těženého 0 - 4 mm, kraj Jihomoravský | m3 | 6.1 | 0 | 0 | 609.19 | 3716.059 | 728.81 | 4445.741 | 21 | 9875.778 | 1.8908 | 11.5337 | 0 | 0 |  | RTS 23/ I | RTS 23/ I | 1.695 | 10.3395 |  | Práce | Běžná |  |  |  | POL1_0
Díl: | 5 | Komunikace |  |  |  | 0 |  | 69136.72 |  | 38625.83 | [17 empty] | DIL
20 | 113106121R00 | Rozebrání dlažby komunikace | m2 | 60.9 | 0 | 0 | 0 | 0 | 68.8 | 4189.92 | 21 | 5069.8032 | 0 | 0 | 0.138 | 8.4042 |  | RTS 23/ I | RTS 23/ I | 0.16 | 9.744 |  | Práce | Běžná |  |  |  | POL1_0
21 | 113109405R00 | Odstranění podkladu pl. nad 50 m2, beton, tl. 5 cm | m2 | 60.9 | 0 | 0 | 0 | 0 | 44.6 | 2716.14 | 21 | 3286.5294 | 0 | 0 | 0.12 | 7.308 |  | RTS 23/ I | RTS 23/ I | 0.015 | 0.9135 |  | Práce | Běžná |  |  |  | POL1_0
22 | 113107430R00 | Odstranění podkladu nad 50 m2,kam.těžené tl.30 cm | m2 | 60.9 | 0 | 0 | 0 | 0 | 50.1 | 3051.09 | 21 | 3691.8189 | 0 | 0 | 0.66 | 40.194 |  | RTS 23/ I | RTS 23/ I | 0.078 | 4.7502 |  | Práce | Běžná |  |  |  | POL1_0
23 | 594111111R00 | Montáž dlažby z lomového kamene - mtž | m2 | 60.9 | 0 | 0 | 801 | 48780.9 | 353 | 21497.7 | 21 | 85037.106 | 0.54 | 32.886 | 0 | 0 |  | RTS 23/ I | RTS 23/ I | 0.672 | 40.9248 |  | Práce | Běžná |  |  |  | POL1_0
24 | 567211205R00 | Podklad z prostého betonu tř. II tloušťky 5 cm | m2 | 60.9 | 0 | 0 | 153.48 | 9346.932 | 87.52 | 5329.968 | 21 | 17759.049 | 0.12711 | 7.741 | 0 | 0 |  | RTS 23/ I | RTS 23/ I | 0.138 | 8.4042 |  | Práce | Běžná |  |  |  | POL1_0
25 | 564271111R00 | Podklad ze štěrkopísku po zhutnění tloušťky 25 cm | m2 | 60.9 | 0 | 0 | 180.77 | 11008.893 | 30.23 | 1841.007 | 21 | 15548.379 | 0.50601 | 30.816 | 0 | 0 |  | RTS 23/ I | RTS 23/ I | 0.02 | 1.218 |  | Práce | Běžná |  |  |  | POL1_0
Díl: | 8 | Trubní vedení |  |  |  | 0 |  | 45503.88 |  | 177313.12 | [17 empty] | DIL
26 | 283141493R | Fólie výstražná pro kanal. š. 220 mm šedá + signal. vodič | m | 67 | 0 | 0 | 45 | 3015 | 0 | 0 | 21 | 3648.15 | 0 | 0 | 0 | 0 | SPCM | RTS 23/ I | Indiv | 0 | 0 |  | Specifikace | Běžná |  |  |  | POL3_0
27 | 871231121R00 | Montáž trubek polyetylenových d 75 mm | m | 2 | 0 | 0 | 0 | 0 | 240 | 480 | 21 | 580.8 | 0 | 0 | 0 | 0 |  | RTS 23/ I | Indiv | 0.102 | 0.204 |  | Práce | Běžná |  |  |  | POL1_0
28 | 286134209R | Trubka tlaková AQUALINE RC2 PE100 75x6,8 mm PN16, tyč 6 m | m | 2 | 0 | 0 | 279.5 | 559 | 0 | 0 | 21 | 676.39 | 0.00147 | 0.00294 | 0 | 0 | SPCM | RTS 23/ I | RTS 23/ I | 0 | 0 |  | Specifikace | Běžná |  |  |  | POL3_0
29 | PC09 | Elketrotvarovky PE D110 spojky, kolena | kpl. | 1 | 0 | 0 | 0 | 0 | 37763 | 37763 | 21 | 45693.23 | 0 | 0 | 0 | 0 |  | Vlastní | Indiv | 0 | 0 |  | Práce | Běžná |  |  |  | POL1_
30 | 871251121R00 | Montáž trubek polyetylenových ve výkopu d 110 mm | m | 65 | 0 | 0 | 0 | 0 | 290 | 18850 | 21 | 22808.5 | 0 | 0 | 0 | 0 |  | RTS 23/ I | Indiv | 0.172 | 11.18 |  | Práce | Běžná |  |  |  | POL1_0
31 | 286134217R | Trubka tlaková AQUALINE RC2 PE100 110x10 mm PN16, tyč 6 m/tyč 12 m | m | 65 | 0 | 0 | 574 | 37310 | 0 | 0 | 21 | 45145.1 | 0.00314 | 0.2041 | 0 | 0 | SPCM | RTS 23/ I | RTS 23/ I | 0 | 0 |  | Specifikace | Běžná |  |  |  | POL3_0
32 | 892561111R00 | Zkouška těsnosti kanalizace DN do 125, vodou | m | 70 | 0 | 0 | 0.79 | 55.3 | 26.21 | 1834.7 | 21 | 2286.9 | 0 | 0 | 0 | 0 |  | RTS 23/ I | RTS 23/ I | 0.048 | 3.36 |  | Práce | Běžná |  |  |  | POL1_0
33 | 899103111RT2 | Osazení poklopu s rámem do 150 kg, včetně dodávky poklopu lit. kruhového D 600 | kus | 1 | 0 | 0 | 4564.58 | 4564.58 | 955.42 | 955.42 | 21 | 6679.2 | 0.16502 | 0.16502 | 0 | 0 |  | RTS 23/ I | RTS 23/ I | 1.314 | 1.314 |  | Práce | Běžná |  |  |  | POL1_0
34 | PC | Čerpací šachta beton, DN1500, hloubka 2,8m, mtž | kpl | 1 | 0 | 0 | 0 | 0 | 72800 | 72800 | 21 | 88088 | 5.5 | 5.5 | 0 | 0 |  | Vlastní | Indiv | 0 | 0 |  | R-položka | Běžná |  |  |  | POL12_1
35 | PC02 | Potrubí PVC KG 2000 SN16 DN250 | m | 4 | 0 | 0 | 0 | 0 | 1880 | 7520 | 21 | 9099.2 | 0 | 0 | 0 | 0 |  | Vlastní | Indiv | 0 | 0 |  | Práce | Běžná |  |  |  | POL1_
36 | PC01 | Propojení potrubí PVC KG 250 do ČŠ | kompl | 1 | 0 | 0 | 0 | 0 | 4400 | 4400 | 21 | 5324 | 0 | 0 | 0 | 0 |  | Vlastní | Indiv | 0 | 0 |  | Práce | Běžná |  |  |  | POL1_
37 | PC03 | Diamantové vrtání prům. 150 | ks | 1 | 0 | 0 | 0 | 0 | 5220 | 5220 | 21 | 6316.2 | 0 | 0 | 0 | 0 |  | Vlastní | Indiv | 0 | 0 |  | Práce | Běžná |  |  |  | POL1_
38 | PC04 | Dia,amtové vrtání prům. 400 | ks | 1 | 0 | 0 | 0 | 0 | 10800 | 10800 | 21 | 13068 | 0 | 0 | 0 | 0 |  | Vlastní | Indiv | 0 | 0 |  | Práce | Běžná |  |  |  | POL1_
39 | PC05 | Těsnící manžeta Link-seal LS - 310 | kompl. | 3 | 0 | 0 | 0 | 0 | 3160 | 9480 | 21 | 11470.8 | 0 | 0 | 0 | 0 |  | Vlastní | Indiv | 0 | 0 |  | Práce | Běžná |  |  |  | POL1_
40 | PC06 | Těsnící manžeta Link-seal LS-700 | kompl. | 1 | 0 | 0 | 0 | 0 | 7210 | 7210 | 21 | 8724.1 | 0 | 0 | 0 | 0 |  | Vlastní | Indiv | 0 | 0 |  | Práce | Běžná |  |  |  | POL1_
Díl: | 99 | Staveništní přesun hmot |  |  |  | 0 |  | 0 |  | 39148.65 | [17 empty] | DIL
41 | 998276101R00 | Přesun hmot, trubní vedení plastová, otevř. výkop | t | 88.9453 | 0 | 0 | 0 | 0 | 164.5 | 14631.5002 | 21 | 17704.115 | 0 | 0 | 0 | 0 |  | RTS 23/ I | RTS 23/ I | 0.2115 | 18.8119 |  | Přesun hmot | Běžná |  |  |  | POL7_
42 | 998225311R00 | Přesun hmot, oprava komunikací, kryt živič. a bet. | t | 88.9453 | 0 | 0 | 0 | 0 | 28.3 | 2517.1517 | 21 | 3045.7515 | 0 | 0 | 0 | 0 |  | RTS 23/ I | RTS 23/ I | 0 | 0 |  | Přesun hmot | Běžná |  |  |  | POL7_
43 | PC11 | Koordinační činnost | kpl. | 1 | 0 | 0 | 0 | 0 | 22000 | 22000 | 21 | 26620 | 0 | 0 | 0 | 0 |  | Vlastní | Indiv | 0 | 0 |  | Práce | Běžná |  |  |  | POL1_
Díl: | 724 | Strojní vybavení |  |  |  | 0 |  | 0 |  | 112670 | [17 empty] | DIL
44 | PC | Kalové čerpadlo Pumpa Black line 65BLV, 400V, 2,2W, oběžné kolo Vortex, průch. 56mm, vč.recykl. popl. | kpl | 2 | 0 | 0 | 0 | 0 | 18320 | 36640 | 21 | 44334.4 | 0 | 0 | 0 | 0 |  | Vlastní | Indiv | 0 | 0 |  | R-položka | Běžná |  |  |  | POL12_1
|  | Trubní rozvody - vodící nerez tyče a řetěz nejsou součástí | [25 empty] | POP
45 | PC | Plovákový spínač Mercury MC 15 standart, kabel 3x1 PVC, mtž | kus | 3 | 0 | 0 | 0 | 0 | 3980 | 11940 | 21 | 14447.4 | 0 | 0 | 0 | 0 |  | Vlastní | Indiv | 0 | 0 |  | R-položka | Běžná |  |  |  | POL12_1
46 | PC | Spínací skříň pro 2 čerpadla IP55, mtž, vč.recykl. popl. | kus | 1 | 0 | 0 | 0 | 0 | 18320 | 18320 | 21 | 22167.2 | 0 | 0 | 0 | 0 |  | Vlastní | Indiv | 0 | 0 |  | R-položka | Běžná |  |  |  | POL12_1
47 | PC | PUMPA Black Line spouštěcí zařízení pro 65 BL | kus | 2 | 0 | 0 | 0 | 0 | 6930 | 13860 | 21 | 16770.6 | 0 | 0 | 0 | 0 |  | Vlastní | Indiv | 0 | 0 |  | R-položka | Běžná |  |  |  | POL12_1
48 | PC | Zpětný ventil s koulí, přírubový DN65 | kus | 2 | 0 | 0 | 0 | 0 | 3880 | 7760 | 21 | 9389.6 | 0 | 0 | 0 | 0 |  | Vlastní | Indiv | 0 | 0 |  | R-položka | Běžná |  |  |  | POL12_1
49 | PC | Montáž vystrojení čerpací šachty | kpl | 1 | 0 | 0 | 0 | 0 | 10800 | 10800 | 21 | 13068 | 0 | 0 | 0 | 0 |  | Vlastní | Indiv | 0 | 0 |  | R-položka | Běžná |  |  |  | POL12_1
50 | PC07 | Vodící tyče + nerezový řetěz |  | 1 | 0 | 0 | 0 | 0 | 7850 | 7850 | 21 | 9498.5 | 0 | 0 | 0 | 0 |  | Vlastní | Indiv | 0 | 0 |  | Práce | Běžná |  |  |  | POL1_
51 | PC08 | Funkční odzkoušení | kpl | 1 | 0 | 0 | 0 | 0 | 5500 | 5500 | 21 | 6655 | 0 | 0 | 0 | 0 |  | Vlastní | Indiv | 0 | 0 |  | Práce | Běžná |  |  |  | POL1_
Díl: | M21 | Elektromontáže |  |  |  | 0 |  | 2573.85 |  | 9905.1 | [17 empty] | DIL
52 | PC14 | Pomocný dělník - Elektromontáže | hod | 8 | 0 | 0 | 0 | 0 | 850 | 6800 | 21 | 8228 | 0 | 0 | 0 | 0 |  | Vlastní | Indiv | 0 | 0 |  | Práce | Běžná |  |  |  | POL1_
53 | 210810056R00 | Kabel CYKY-m 750 V 5 x 2,5 mm2 pevně uložený | m | 10.5 | 0 | 0 | 0 | 0 | 65 | 682.5 | 21 | 825.825 | 0 | 0 | 0 | 0 |  | RTS 23/ I | Indiv | 0.09955 | 1.0453 |  | Práce | Běžná |  |  |  | POL1_
54 | 34111094R | Kabel silový s Cu jádrem 750 V CYKY 5 x 2,5 mm2 | m | 10.5 | 0 | 0 | 64.9 | 681.45 | 0 | 0 | 21 | 824.5545 | 0.0003 | 0.00315 | 0 | 0 | SPCM | RTS 23/ I | Indiv | 0 | 0 |  | Specifikace | Běžná |  |  |  | POL3_
55 | 388996141R00 | Chránička kabelu z HDPE do DN 110 mm, výkop | m | 30 | 0 | 0 | 63.08 | 1892.4 | 52.42 | 1572.6 | 21 | 4192.65 | 0.00074 | 0.0222 | 0 | 0 |  | RTS 23/ I | RTS 23/ I | 0.101 | 3.03 |  | Práce | Běžná |  |  |  | POL1_
|  | Včetně spojek. | [25 empty] | POP
56 | PC13 | Jistič 3fázový C25/3 | ks | 1 | 0 | 0 | 0 | 0 | 850 | 850 | 21 | 1028.5 | 0 | 0 | 0 | 0 |  | Vlastní | Indiv | 0 | 0 |  | Práce | Běžná |  |  |  | POL1_
[26 empty] | 15 | 21 | DPH
END
Note on S6: Jedná se o informaci, zda se jedná o položku, která je do rozpočtu zadána z cenové soustavy RTS, nebo vlastní.
Note on T6: Jedná se o název CÚ, která je zadána u položky rozpočtu