## Technická specifikace
Dodávka úložiště
Zadávací dokumentace - Technická specifikace předmětu plnění
Pole : 1 ks
Přesný název/model nabízeného úložiště:
PN výrobce:
Odkaz na datasheet na webu výrobce:
Parametr | Požadovaná hodnota | Popis nabízeného řešení | Splňuje ANO/NE
Form Factor | Instalace do racku - 19", small form factor.
Diskové pole | Pole disponuje minimálně dvěma diskovými řadiči v režimu vysoké dostupnosti (Active-Active). Nikoliv ALUA
Škálování výkonnosti je možné nativním přidáváním dalších řadičů minimáně do čtyř řadičové konfigurace, v režimu řadičového clusteru.
Osazení 24x SAS 2.5 palcových flash disků s velikostí 1.92GB.
Konektivita | Pole disponuje minimálně dvěma diskovými řadiči v režimu vysoké dostupnosti (Active-Active). Datová konektivita zajištěná pomocí dvou I/O karet každá se čtyřmi 16 Gb porty Fiber Channel. Dále musí obsahovat každý řadič 2 x 10Gbit Base T port. Diskové pole musí umoňovat prezentovat úložné kapacity jak přes FC, ak přes ISCSI zároveň.
Raid | Požadovaná podpora minimálně pro režimy RAID 1, RAID 5, RAID 6 a RAID 10 nebo minimálně DRAID 1, DRAID 5 a DRAID 6.
Velikost mezipaměti | Velikost mezipaměti 64 GB na jeden řadič.
Napájení/redundance | Redundantní, hot-swappable napájecí zdroje a ventilátory
Firmware | Firmware všech komponent diskového pole lze aktualizovat za běhu, bez dopadu na provoz.
Podpora | Předplacená podpora výrobce na 5 let v režimu 24x7 Integrovaná funkce call home
Šifrování | Systém musí zahrnovat šifrování dat pro zvýšení bezpečnosti a ochrany soukromí.
Tiering | Diskové pole musí umožňovat inteligentní správu výonnostních charakteristik, tj. automatické přemisťování horkých bloků na nejrychlejší vrstvu disků.
Clustering | Nutnost podpory dual-system clustering pro vysokou dostupnost a odolnost vůči výpadkům.
Remote mirroring | Požadavek na funkci vzdáleného zrcadlení pro zálohování a obnovu dat v režimech Asynchroni, Syncroni replikace a Metrocluster řešení (Active-Active Storage Cluster ve dvou lokalitách). Cluster diskových polí musí podporovat automatický transparetní failover.
Ochrana dat | Pole musí podporovat funkci ochrany proti ransomware útokům nativní funkcionalitou nabízeného pole v rámci jeho funkcionalit. Řešení z aplikační vrstvy pomocí aplikací třetích stran není přípustné. Řešení musí být pro tento účel jasně popsané a určené, např. ochrana LUNu pouze nastavením do read-only modu není dostatečná pro splnění tohoto požadavku. Řešení musí umožňovat identifikovat a odhalovat potencionání škodlivý přístup a pro účely auditu shody s příslušnou legislativou.
Odolnost | Veškeré klíčové komponenty musí být redundantní a pole odolné proti výpadku jednoho napájecího zdroje, řadiče nebo propojovacího kabelu. Tyto prvky musí být vyměnitelné za provozu.
Ochrana investice | V rámci plánovaného rozšíření musí být plně kompatibilní s VMware Metro Storage Cluster funkcionalitou, tzn. musí být dohledatelné v matici kompatibility na stránkách VMware.
Nástroj pro migracit dat | Podpora externí storage virtualizace pro stávající disková pole a možnost dalšího připojení externích diskových polí od různých výrobců min. pro účely migrace. Seznam podporovaných diskových systému je veřejně dostupný. Nástroj musí být integrovaný přímo v diskovém poli. Taková migrace musí být pro migrované servery transparetní.
Další podporované vlastnosti | Automatická správa výkonostních charakteristik dat. Např. horká data se mohou sami přemisťovat pro rychlejší četení. Podpora komprese. Podpora deduplikace. Podpora Vmware VAAI. Intergovaný nástroj pro monitorování Iops, latence, propustnost a využití cache. Podpora poslední verze VMware. Pole musí být uvedeno na VMware Comaptibility list. Inkrementální snapshot. Reverzní snapshot.
Licence | Součástí dodávky musí být licence na veškeré poptávané funkce, osazené porty, řadiče, disky a přístupové protokoly bez omezení na kapacitu, počet disků a expanzních jednotek, či počet připojených serverů.
Původ zboží | Zařízení musí být určeno pro český trh a kryto identickým SLA a délkou záruky jako je požadováno v této ZD, tato skutečnost musí být doložena potvrzením organizační složky výrobce v ČR. Potvrzení musí být v českém jazyce a musí být vytvořena výhradně pro český trh.
Požadované implementační a kvalifikační služby
Služba | Popis | Popis nabízeného řešení | Splňuje ANO/NE
Zpracování prováděcí dokumentace | Dodavatel před zahájením implementačních prací zpracuje prováděcí dokumentaci, která bude důsledně vycházet z předimplementační analýzy a bude zahrnovat všechny aktivity potřebné pro řádné zajištění implementace předmětu plnění. Prováděcí dokumentace musí být před zahájením prací schválena Zadavatelem. Prováděcí dokumentace bude obsahovat: Detailní popis cílového stavu včetně funkcionalit jednotlivých částí systému,Způsob zajištění potřebného HW a SW, Způsob zajištění koordinace realizace předmětu plnění s běžným provozem,Detailní návrh a popis postupu implementace předmětu plnění.
Implementační činnost | Instalace a konfigurace diskového pole do zákaznického prostředí, dle prováděcí dokumentace
Instalace a konfigurace, napojení na SAN, LAN, management
Implementace proaktivního dohledu dle specifikace výše
Provedení zaškolení | Dodavatel zajistí zaškolení pracovníků Zadavatele – administrátorů – na zařízení a systémy, dodávané v rámci této veřejné zakázky, a to v rozsahu 2 hodin
Provedení akceptačních testů | Dodavatel navrhne způsob a provedení akceptačních testů. Součástí akceptačních testů bude: Ověření (otestování) veškerých požadovaných funkcí a parametrů Provedení zátěžových testů a změření výkonových parametrů.Otestování vysoké dostupnost řešení O provedení akceptace a jejím výsledku musí být vyhotoven písemný protokol.
Tehcnická kvalifikace | Technickou kvalifikaci v oblasti „Odborná kvalifikace“ splňuje Dodavatel, který je držitelem kompetencí v oblastech: • Server virtualization • Hyper Converged infrastructure Kvalifikace je prokázána předložením potvrzení vydaného společností VMware, Inc. v českém jazyce.