## Pokyny pro vyplnění
Pokyny pro vyplnění
Ve všech listech tohoto souboru můžete měnit pouze buňky s modrým pozadím. Jedná se o tyto údaje : - údaje o firmě - jednotkové ceny položek zadané na maximálně dvě desetinná místa

## Stavba
#RTSROZP# | Položkový rozpočet stavby
| Stavba: |  | 11207 | Šatny baseballový stadion, ul.Sokolova, Brno
| Objednatel: |  | STAREZ - SPORT, a.s. |  |  |  | IČO: | 26932211
|  |  | Křídlovická 911/34 |  |  |  | DIČ:
603 00 Brno
| Projektant: | [5 empty] | IČO:
DIČ:
| Zhotovitel: | [5 empty] | IČO:
DIČ:
| Vypracoval: |  | Quality Group s.r.o., Příkop 843/4, 602 00 Brno
| Rozpis ceny | [6 empty] | Celkem
HSV | VRN | [6 empty] | 0
| SO03 | [6 empty] | 0
| Venkovní rozvody | [6 empty] | 0
| UV | [6 empty] | 0
PSV | FVE | [6 empty] | 0
ON
| Celkem | [6 empty] | 0
Rekapitulace daní
0 | Základ pro sníženou DPH |  |  | 15 | % |  |  |  | CZK
0 | Snížená DPH |  |  | 15 | % |  |  |  | CZK
0 | Základ pro základní DPH |  |  | 21 | % | 0 |  |  | CZK
0 | Základní DPH |  |  | 21 | % | 0 |  |  | CZK
0 | Zaokrouhlení |  |  |  |  | 0 |  |  | CZK
| Cena celkem bez DPH |  |  |  |  | #NAME? |  |  | CZK
0 | Cena celkem s DPH |  |  |  |  | 0 |  |  | CZK
|  | v |  |  | dne
|  |  | Za zhotovitele |  |  |  | Za objednatele
Note on D11: Název
Note on D12: Ulice
Note on D13: PSČ
Note on E13: Místo
Note on I11: IČO
Note on I12: DIČ

## VzorPolozky (hidden)
Položkový rozpočet
S:
O:
R:

## VRN
Položkový rozpočet
S: | 11207 | Šatny baseballový stadion, ul.Sokolova, Brno
O: | 01 | Šatny baseballový stadion, ul.Sokolova, Brno
R: | 11207/00 | VRN
P.č. | Číslo položky | Název položky | MJ | Množství | Cena / MJ | Celkem
Díl: | VRN1 | Průzkumné, geodetické a projektové práce |  |  |  | 0
1 | 012103000 | Geodetické práce před výstavbou a během výstavby | soubor | 1 |  | 0
Dle souhrnné technické zprávy
2 | 012403000 | Geometrické zaměření , geometrický plán včetně ověření na KÚ | soubor | 1 |  | 0
3 | 013254000 | Dokumentace skutečného provedení stavby | soubor | 1 |  | 0
Dokumentace skutečného provedení stavby dle souhrnné technické zprávy
4 | 013274000 | Pasportizace okolí před započetím prací | soubor | 1 |  | 0
pasportizace okolí a sousedních objektů (stavby, pozemky, komunikace apod.)
5 | 013284000 | Pasportizace objektu po provedení prací | soubor | 1 |  | 0
|  | pasportizace okolí a sousedních objektů (stavby, pozemky, komunikace apod.) pro případ uplatnění škod ze stavební činnosti |  |  |  |  | pasportizace okolí a sousedních objektů (stavby, pozemky, komunikace apod.) pro případ uplatnění škod ze stavební činnosti
6 | 013294000 | Ostatní dokumentace | soubor | 1 |  | 0
Realizační projektová dokumentace dle souhrnné technické zprávy
7 | 013295000 | posouzení únosnosti akumulační nádrže při zatížení novou stavbou | soubor | 1 |  | 0
Díl: | VRN3 | Zařízení staveniště |  |  |  | 0
8 | 034503000 | Informační tabule na staveništi | soubor | 1 |  | 0
reklamní banner 2500 x 1750 mm, trvanlivý materiál, plnobarevný v RAL, v případě poškození obnovit
9 | 3000 | Zařízení staveniště a POV | soubor | 1 |  | 0
Dle souhrnné technické zprávy
Díl: | VRN4 | Inženýrská činnost |  |  |  | 0
10 | 042603000 | Plán zkoušek | soubor | 1 |  | 0
Kontrolní a zkušební plán vč. Zkoušek a testů dle souhrnné technické zprávy
11 | 042703000 | Technické požadavky na výrobky | soubor | 1 |  | 0
|  | Požadavky na zabudování konkrétních materiálů a výrobků dle požadavků této dokumentace do stavebního díla (vzorkování) dle souhrnné technické zprávy |  |  |  |  | Požadavky na zabudování konkrétních materiálů a výrobků dle požadavků této dokumentace do stavebního díla (vzorkování) dle souhrnné technické zprávy
12 | 045203000 | Kompletační činnost | soubor | 1 |  | 0
|  | práce souvisejících se subdodávkami, dodávkou stavebních výrobků a materiálů, lešení, bednění, montážních strojů a zařízení. |  |  |  |  | práce souvisejících se subdodávkami, dodávkou stavebních výrobků a materiálů, lešení, bednění, montážních strojů a zařízení.
13 | 049303000 | Náklady vzniklé v souvislosti s předáním stavby | soubor | 1 |  | 0
|  | inženýrská činnost pro uvedení díla do užívání (zajištění kolaudačních souhlasů, pravomocných rozhodnutí a jiných dokladů nutných pro uvedení díla do užívání) |  |  |  |  | inženýrská činnost pro uvedení díla do užívání (zajištění kolaudačních souhlasů, pravomocných rozhodnutí a jiných dokladů nutných pro uvedení díla do užívání)
14 | 049304000 | Zpracování harmonogramu stavebních prací | kus | 1 |  | 0
Dle souhrnné technické zprávy
Díl: | VRN9 | Ostatní náklady |  |  |  | 0
15 | 092203000 | Náklady na zaškolení | soubor | 1 |  | 0
16 | 094104000 | Náklady na opatření BOZP | soubor | 1 |  | 0
včetně opatření BOZP dle Souhrnné technické zprávy
| Celkem |  |  |  |  | 0
Poznámky uchazeče k zadání

## SO03
Položkový rozpočet
S: | 11207 | Šatny baseballový stadion, ul.Sokolova, Brno
O: | 01 | Šatny baseballový stadion, ul.Sokolova, Brno
R: | 11207/03 | Objekt SO 03
P.č. | Číslo položky | Název položky | MJ | Množství | Cena / MJ | Celkem
Díl: | 1 | Zemní práce |  |  |  | 0
1 | 131201110R00 | Hloubení nezapaž. jam hor.3 do 50 m3, STROJNĚ | m3 | 8.17 |  | 0
|  | 78,1*0,1 |  | 7.81
|  | 0,5*1,2*6*0,1 |  | 0.36
2 | 162701105R00 | Vodorovné přemístění výkopku z hor.1-4 do 10000 m | m3 | 8.17 |  | 0
3 | 171101101R00 | Uložení sypaniny do násypů zhutněných na 95% PS | m3 | 11.3887 |  | 0
|  | 30,37*1*0,3+30,37*0,3*0,5/2 |  | 11.3887
4 | 171201201R00 | Uložení sypaniny na skl.-modelace na výšku přes 2m | m3 | 8.17 |  | 0
5 | 199000002R00 | Poplatek za skládku horniny 1- 4 | m3 | 8.17 |  | 0
Díl: | 2 | Základy a zvláštní zakládání |  |  |  | 0
6 | 5924000 | Sestava prefabrikovaných panelů, vyrobených na zakázku | m2 | 78.0509 |  | 0
|  | 30,370*2,570 |  | 78.0509
7 | 631571004R00 | Násyp ze štěrku 16 - 32, tř. I | m3 | 7.81 |  | 0
|  | 78,1*0,1 |  | 7.81
Díl: | 6 | Úpravy povrchu,podlahy |  |  |  | 0
8 | 632921913R00 | Dlažba z dlaždic betonových do písku dlažba 50/50/5, písek tl.100mm | m2 | 30.52 |  | 0
|  | 1,0*(30,37+0,15) |  | 30.52
9 | 917862111R00 | Osazení stojat. obrub.bet. s opěrou,lože z C 12/15 | m | 33.67 |  | 0
|  | 30,37+1+1+1+0,15+0,15 |  | 33.67
10 | 592174230 | Obrubník chodníkový ABO 16-10 1000/80/250 | kus | 38 |  | 0
Díl: | 9 | Ostatní konstrukce, bourání |  |  |  | 0
11 | 90002 | Modulární stavba dle PD, D+M, min. 30370/2570/2880 (vč. všech zařizovacích předmětů, vnitřního vedení a napojení na všechny inženýrské sítě) | ks | 1 |  | 0
12 | 90003 | Hasící přístroj 21A, D+M | ks | 2 |  | 0
Díl: | 99 | Staveništní přesun hmot |  |  |  | 0
13 | 998011001R00 | Přesun hmot pro budovy zděné výšky do 6 m | t | 46.153 |  | 0
| Celkem |  |  |  |  | 0
Poznámky uchazeče k zadání

## venkovní rozvody
Položkový rozpočet
S: | 11207 | Šatny baseballový stadion, ul.Sokolova, Brno
O: | 01 | Šatny baseballový stadion, ul.Sokolova, Brno
R: | 11207/04 | O05 - Venkovní rozvody
P.č. | Číslo položky | Název položky | MJ | Množství | Cena / MJ | Celkem
Díl: | 1 | Zemní práce |  |  |  | 0
1 | 132212121 | Hloubení zapažených rýh šířky do 800 mm ručně s urovnáním dna do předepsaného profilu a spádu v hornině třídy těžitelnosti I skupiny 3 soudržných | m3 | 180 |  | 0
https://podminky.urs.cz/item/CS_URS_2022_01/132212121
2 | 174152101 | Zásyp sypaninou z jakékoliv horniny při překopech inženýrských sítí strojně objemu do 30 m3 s uložením výkopku ve vrstvách se zhutněním jam, šachet, rýh nebo kolem objektů v těchto vykopávkách | m3 | 180 |  | 0
https://podminky.urs.cz/item/CS_URS_2022_02/174152101
Díl: | 5 | Komunikace pozemní |  |  |  | 0
3 | 572370112 | Vyspravení krytu komunikací po překopech inženýrských sítí plochy do 15 m2 dlažbou z kamenných kostek složem zkameniva těženého drobných | m2 | 14 |  | 0
https://podminky.urs.cz/item/CS_URS_2022_02/572370112
Díl: | 8 | Trubní vedení |  |  |  | 0
4 | 871161141 | Montáž vodovodního potrubí zplastů v otevřeném výkopu z polyetylenu PE 100 svařovaných na tupo SDR 11/PN16 D 32 x 3,0 mm | m | 138 |  | 0
https://podminky.urs.cz/item/CS_URS_2022_02/871161141
5 | 28613170 | trubka vodovodní PE100 SDR11 se signalizační vrstvou 32x3,0mm | m | 140.07 |  | 0
138*1,015 'Přepočtené koeficientem množství :
|  | 140,07 |  | 140.07
6 | 871224201 | Montáž kanalizačního potrubí z plastů z polyetylenu PE 100 svařovaných na tupo v otevřeném výkopu ve sklonu do 20 % SDR 11/PN16 D 63 x 5,8 mm | m | 153 |  | 0
https://podminky.urs.cz/item/CS_URS_2022_02/871224201
7 | 28613382 | potrubí kanalizační tlakové PE100 SDR11 návin se signalizační vrstvou 63x5,8mm | m | 155.295 |  | 0
153*1,015 'Přepočtené koeficientem množství :
|  | 155,295 |  | 155.29
8 | 893811223 | Osazení vodoměrné šachty zpolypropylenu PP obetonované pro statické zatížení hranaté, půdorysné plochy do 1,5 m2, světlé hloubky přes 1,4 m do 1,6 m | kus | 1 |  | 0
https://podminky.urs.cz/item/CS_URS_2022_02/893811223
9 | 56230514 | šachta plastová vodoměrná hranatá k obetonování tl 8mm včetně výztuhy 0,9/1,2/1,6m | kus | 1 |  | 0
Díl: | 721 | Zdravotechnika - vnitřní kanalizace |  |  |  | 0
10 | 721173317 | Potrubí z trub PVC SN4 dešťové DN 160 | m | 342 |  | 0
https://podminky.urs.cz/item/CS_URS_2022_02/721173317
11 | 721173401 | Potrubí z trub PVC SN4 svodné (ležaté) DN 110 | m | 45 |  | 0
https://podminky.urs.cz/item/CS_URS_2022_02/721173401
12 | 721174062.OSM | Potrubí kanalizační větrací Osma HT-Systém DN 75 | m | 10 |  | 0
Díl: | 741 | Elektroinstalace - silnoproud |  |  |  | 0
13 | 741-01 | Úprava stávajícího rozvaděče, D+M | soub. | 1 |  | 0
14 | 741110311 | Montáž trubek ochranných s nasunutím nebo našroubováním do krabic plastových tuhých, uložených volně , vnitřního O do 40 mm | m | 195 |  | 0
https://podminky.urs.cz/item/CS_URS_2022_02/741110311
15 | 34571360 | trubka elektroinstalační HDPE tuhá dvouplášťová korugovaná D 32/40mm | m | 204.75 |  | 0
195*1,05 'Přepočtené koeficientem množství :
|  | 204,75 |  | 204.75
16 | 741122223 | Montáž kabelů měděných bez ukončení uložených volně nebo v liště plných kulatých (např. CYKY) počtu a průřezu žil 4x16 až 25 mm2 | m | 195 |  | 0
https://podminky.urs.cz/item/CS_URS_2022_02/741122223
17 | 34111080 | kabel instalační jádro Cu plné izolace PVC plášť PVC 450/750V (CYKY) 4x16mm2 | m | 224.25 |  | 0
195*1,15 'Přepočtené koeficientem množství :
|  | 224,25 |  | 224.25
Díl: | 21-M | Elektromontáže |  |  |  | 0
18 | 2100-2 | Napojení přívodního kabelu do stávajícího rozvaděče | soub. | 1 |  | 0
| Celkem |  |  |  |  | 0
Poznámky uchazeče k zadání

## UV
Položkový rozpočet | [27 empty] | #TypZaznamu#
S: | 11207 | Šatny baseballový stadion, ul.Sokolova, Brno | [25 empty] | STA
O: | 01 | Šatny baseballový stadion, ul.Sokolova, Brno | [22 empty] | STA |  |  | OBJ
R: | 11207/05 | O04 - UV | [25 empty] | ROZ
P.č. | Číslo položky | Název položky | MJ | Množství | Cena / MJ | Celkem | Dodávka | Dodávka celk. | Montáž | Montáž celk. | DPH | Cena s DPH | Hmotnost / MJ | Hmotnost celk.(t) | Dem. hmotnost / MJ | Dem. hmotnost celk.(t) | Ceník | Cen. soustava / platnost | Cenová úroveň | Nhod / MJ | Nhod celk. | Dodavatel | Typ položky | Stav položky
Díl: | 751 | Vzduchotechnika |  |  |  | 0 |  | 0 |  | 138400 |  | 0 |  | 0 |  | 0 |  |  |  |  | 0 | [6 empty] | DIL
5 | 75181-04 | Multisplit sestava SO03, D+M, umístění bude upřesněno na základě výrobní dokumentace zhotovitele (viz PD D.101.01_Architektonicko-stavební řešení) | soub. | 2 |  | 0 | 0 | 0 | 69200 | 138400 | 21 | 0 | 0 | 0 | 0 | 0 |  | Vlastní | Indiv | 0 | 0 |  | Práce | Běžná |  |  |  | POL1_7
[26 empty] | 15 | 21 | DPH
| Celkem |  |  |  |  | 0 | [19 empty] | 0 | 0 | SUM
Poznámky uchazeče k zadání
POPUZIV
END
Note on S6: Jedná se o informaci, zda se jedná o položku, která je do rozpočtu zadána z cenové soustavy RTS, nebo vlastní.
Note on T6: Jedná se o název CÚ, která je zadána u položky rozpočtu

## FVE
Položkový rozpočet | [27 empty] | #TypZaznamu#
S: | 11207 | Šatny baseballový stadion, ul.Sokolova, Brno | [25 empty] | STA
O: | 01 | Šatny baseballový stadion, ul.Sokolova, Brno | [22 empty] | STA |  |  | OBJ
R: | 11207/06 | O03 - FV | [25 empty] | ROZ
P.č. | Číslo položky | Název položky | MJ | Množství | Cena / MJ | Celkem | Dodávka | Dodávka celk. | Montáž | Montáž celk. | DPH | Cena s DPH | Hmotnost / MJ | Hmotnost celk.(t) | Dem. hmotnost / MJ | Dem. hmotnost celk.(t) | Ceník | Cen. soustava / platnost | Cenová úroveň | Nhod / MJ | Nhod celk. | Dodavatel | Typ položky | Stav položky
Díl: | 21-M | Elektromontáže |  |  |  | 0 |  | 0 |  | 585000 |  | 0 |  | 0 |  | 0 |  |  |  |  | 0 | [6 empty] | DIL
1 | 74172-0 | Fotovoltaický systém - fotovoltaické panely 10 ks vč. veškerých elektroinstalací, měniče, nosné konstrukce panelů, D+M umístění bude upřesněno na základě výrobní dokumentace zhotovitele (viz PD - D.101.06_Silnoproudá elektrotechnika) | soub. | 1 |  | 0 | 0 | 0 | 585000 | 585000 | 21 | 0 | 0 | 0 | 0 | 0 |  | Vlastní | Indiv | 0 | 0 |  | Práce | Běžná |  |  |  | POL1_1
[26 empty] | 15 | 21 | DPH
| Celkem |  |  |  |  | 0 | [19 empty] | 0 | 0 | SUM
Poznámky uchazeče k zadání
POPUZIV
END
Note on S6: Jedná se o informaci, zda se jedná o položku, která je do rozpočtu zadána z cenové soustavy RTS, nebo vlastní.
Note on T6: Jedná se o název CÚ, která je zadána u položky rozpočtu