## SOUHRN_Projekt
#RTSROZP# | Položkový rozpočet projektu
| Stavba: |  |  | Hala Rondo_elektro_modernizace
| Objednatel: |  | STAREZ - SPORT, a.s. |  |  |  | IČO: | 26932211
|  |  | Křídlovická 911/34 |  |  |  | DIČ:
603 00 Brno
| Projektant: | [5 empty] | IČO:
DIČ:
| Zhotovitel: | [5 empty] | IČO:
DIČ:
| Vypracoval: |  | Ing. Vít Hrdlička
| Rozpis ceny | [6 empty] | Celkem
HSV | DÍL A | [6 empty] | 0
| DÍL B | [6 empty] | 0
ON
| Přehled celkem | [6 empty] | 0
Rekapitulace daní
0 | Základ pro sníženou DPH |  |  | 15 | % |  |  |  | CZK
0 | Snížená DPH |  |  | 15 | % |  |  |  | CZK
0 | Základ pro základní DPH |  |  | 21 | % | 0 |  |  | CZK
0 | Základní DPH |  |  | 21 | % | 0 |  |  | CZK
0 | Zaokrouhlení |  |  |  |  | 0 |  |  | CZK
| Cena celkem bez DPH |  |  |  |  | #NAME? |  |  | CZK
0 | Cena celkem s DPH |  |  |  |  | 0 |  |  | CZK
|  | v |  |  | dne
|  |  | Za zhotovitele |  |  |  | Za objednatele
Note on D11: Název
Note on D12: Ulice
Note on D13: PSČ
Note on E13: Místo
Note on I11: IČO
Note on I12: DIČ

## Díl A
Číslo pozice | POPIS VÝKONU | Měrná jednotka | Množství | Jednotková cena | Cena
Úpravy rozvaděče MX1, změna 06/2024
Investor : Starez-sport, a.s., Křídlovická 911/34, 603 00, Brno
Část : Podklad po výběr zhotovitele
Poznámka 1 : projektant doporučuje, aby v rámci výběru dodavatele byla povinná návštěva ( rozvaděč MX1 a stávající již přezbrojený MX2 ), ucházejících se firem, na místě samém, s ohledem na značnou technickou, časovou, koordinační, atd. náročnost této akce.
1 | Rekognoskace před zahájením montáže - rozvaděč MX1 ( během zpracování této PD nebyl dohledán výkres zapojení tohoto rozvaděče ) | hod | 8 | 0 | 0
2 | Rekognoskace před zahájením montáže - rozvaděč MX2 (vzorová hotová realizace v předchozím období ), zaměření | hod | 4 | 0 | 0
3 | koordinace vypínání a zapínání napájení rozvaděče MX1 | hod | 2 | 0 | 0
4 | demontáž jističe, ozn. BD1, Schrack 3x250A, MC 2- PN | ks | 1 | 0 | 0
5 | demontáž 3f modulového jističe ( FA11 – FA14 ) | ks | 4 | 0 | 0
6 | demontáž 3f svorkovnic ( X11 – X14 ) | ks | 4 | 0 | 0
7 | demnontáž souvisejícího drátování, atd. | sada | 1 | 0 | 0
8 | další nutné demontáže a úpravy stávající výzbroje v rozvaděči MX1, dle MX2 | sada | 1 | 0 | 0
9 | ekologická likvidace demontovaného materiálu | sada | 1 | 0 | 0
10 | nový jistič, ozn. BD1, např. MC340431, Schrack, 3x400A, 3-pólový, 36kA, 400A, vč. připojovacích sad | ks | 1 | 0 | 0
11 | drobný montážní materiál pro osazení nového jističe BD1 | sada | 1 | 0 | 0
12 | upevňovací a připojovací materiál, montáž a úprava 3f Cu pasoviny ( pasovinu 3x 32/5mm dodá provozovatel ), dle MX2 | sada | 1 | 0 | 0
13 | zhotovení otvoru ( cca 30/20cm ) v boku stěny skříňového rozvaděče MX1, dle MX2 | ks | 1 | 0 | 0
14 | deska nosná ( oranžová cca 40/30cm, vč. šroubového materiálu ) pro osazení SETu POWERLOCK SOCKET/SOURCE, dle MX2 | ks | 1 | 0 | 0
15 | kompletní SET POWERLOCK PANEL SOCKET/SOURCE 400A ( 5x jednopinový konektor ) | sada | 1 | 0 | 0
16 | propojovací vodič 1-CHBU 95, černá | m | 6 | 0 | 0
17 | propojovacívodič 1-CHBU 95, světlemodrá | m | 2 | 0 | 0
18 | propojovacívodič 1-CHBU 95, zelenožlutá | m | 2 | 0 | 0
19 | drobný montážní materiál nespecifikovaný ( izolační zákryty vnitřní a vnější, atd. ) | sada | 1 | 0 | 0
20 | další montáže bez materiálu dodávaného | hod | 10 | 0 | 0
21 | účast projektanta na montáži | hod | 4 | 0 | 0
22 | zakreslení provedených změn do stávající PD rozvaděče MX1 ( bude-li časem dohledána ) nebo vytvoření nového výkresu | sada | 1 | 0 | 0
23 | výchozí revize - provedených úprav rozvaděče MX1 | hod | 5 | 0 | 0
24 | přípravné práce pro zhotovení " prodlužovačky " POWERLOCK ( vlastní vodiče dodá provozovatel, montážní firma dodá konektory a osadí je na uvedené vodiče ) | hod | 4 | 0 | 0
25 | kompletní SET POWERLOCK CABLE PLUG/DRAIN 400A ( 5x jednopinový konektor ), vidlice - začátek prodlužovačky | sada | 1 | 0 | 0
26 | kompletní SET POWERLOCK CABLE SOCKET/SOURCE 400A ( 5x jednopinový konektor ), zásuvka - konec prodlužovačky | sada | 1 | 0 | 0
27 | drobný montážní materiál pro zhotovení " prodlužovačky " POWERLOCK | sada | 1 | 0 | 0
| Celkem bez DPH: |  |  |  | 0
zpracoval : 23.06.2024 ing. Hrdlička

## Díl B
Číslo pozice | POPIS VÝKONU | Měrná jednotka | Množství | Jednotková cena | Cena
Úpravy v rozvodně - nn
Investor : Starez-sport, a.s., Křídlovická 911/34, 603 00, Brno
Část : Podklad po výběr zhotovitele
Poznámka 1 : projektant doporučuje, aby v rámci výběru dodavatele byla povinná návštěva, ucházejících se firem, na místě samém, s ohledem na značnou technickou, časovou, koordinační, atd. náročnost této akce.
1 | Úpravy související s osazením nové VZT - rozvodna nn
1.1 | Rekognoskace prostoru před zahájením montáže - rozvodna nn | hod | 12 | 0 | 0
1.2 | demontáž a zpětná montáž stávajícího dielektrického koberce a záklopu kabelového kanálu mezi RM1, RM2, RM3 ( přívodní pole ) a novým rozvaděčem R-VZT ( cca 20m2 ) | sada | 1 | 0 | 0
1.3 | Rozvaděč R-VZT dle výkresu č. EL-012 této PD | ks | 1 | 0 | 0
1.4 | Jednoúrovňový termostat TEV-3, s rozsahem +5 až +35 °C, napájení 230V/50Hz, ve zvýšeném krytí IP65, označený ST14 | ks | 1 | 0 | 0
1.5 | Kabel CYKY-J 5Cx2,5 ( silové napojení R-VZT z RM2 pole 4 ), stáv. kanálem | m | 15 | 0 | 0
1.6 | Kabel CYKY-J 4Bx1,5 ( ventilátor M10 ) | m | 10 | 0 | 0
1.7 | Kabel CYKY-O 3Ax1,5 ( propoje z RM1, RM2, RM3 do R-VZT ), stáv. kanálem | m | 60 | 0 | 0
1.8 | Kabel CYKY-J 5Cx1,5 ( připojení termostatu ST14 na R-VZT ) | m | 15 | 0 | 0
1.9 | Kabel CYKY-J 4Bx1,5 ( napojení klapek KL11 - KL14 ) | m | 110 | 0 | 0
1.10 | Vkládací lišta LHD 20x20 | m | 40 | 0 | 0
1.11 | Vkládací lišta LHD 40x20 | m | 6 | 0 | 0
1.12 | Vkládací lišta LHD 40x40 | m | 20 | 0 | 0
1.13 | Vkládací lišta LH 80x40 | m | 12 | 0 | 0
1.14 | Drobný montážní materiál ( štítky, hmoždinky, drobné dozbrojení stávajícího kanálu, atd. ) | sada | 1 | 0 | 0
1.15 | Montáže bez materiálu dodávaného | hod | 12 | 0 | 0
1.16 | Nastavení parametrů elektro při oživení VZT | hod | 6 | 0 | 0
1.17 | účast projektanta na montáži | hod | 5 | 0 | 0
1.18 | Zakreslení provedených změn do stávající PD | sada | 1 | 0 | 0
1.19 | Výchozí revize - provedených úprav | hod | 5 | 0 | 0
|  |  |  | 0 | 0
2 | Úpravy související s osazením nové VZT a další v rozvaděči RM1, pole 11,10/9 ( výhledově budou přeznačena na 1, 2 ) |  |  | 0 | 0
|  |  |  | 0 | 0
2.1 | Rekognoskace prostoru stávající rozvodny nn - RM1, pole 11, 10/9 | hod | 10 | 0 | 0
2.2 | demontáž a zpětná montáž stávajícího dielektrického koberce a záklopu kabelového kanálu před RM1 ( přívodní pole 11 ), cca 1m2 | sada | 1 | 0 | 0
2.3 | Připojení propojovacího kabelu z R-VZT na TSX1 ( pro větrání ), viz. výše | sada | 1 | 0 | 0
2.4 | Tlačítko " vypni RM1 ", označené SB01, např. typ B5AS8445 Schneider, vč. štítku, osazené do stávajících dveří ( pod signálky stavu hl. vypínače ) přívodního pole a napojené na stávající vypínací cívku hlavního jističe-vypínače FA1.1 ( S7 ) | ks | 1 | 0 | 0
2.5 | Vypínací cívka 230Vst do stávajícího hlavního jističe-vypínače FA1.1 ( S7 ), typ Schrack MC4 - 1600A | ks | 1 | 0 | 0
2.6 | datový kabel JYSTY 2x2x0,8 ze stávajícícho digitálním elektroměru Schrack v RM1 do stávajícího rozvaděče ASŘ ( označený RA01 ), uložený ve stávajícím kabelovém kanále, vč. úprav v kanále | m | 20 | 0 | 0
2.7 | připojení nového datového kabelu ( JYSTY 2x2x0,8 ) do nového digitálního elektroměru Schrack viz. výše ( připojení druhého konce v RA01 zajistí investor ) | ks | 1 | 0 | 0
2.8 | demontáž stávajícího elektroměru “ STAREZ SPORT “, typ DTS353 , RM1 pole 10/9 | ks | 1 | 0 | 0
2.9 | ekologická likvidace stávajícího elektroměru “ STAREZ SPORT “, typ DTS353, RM1 pole 10/9 | ks | 1 | 0 | 0
2.10 | nový přímý 3-fázový/3x80A 1-tarifní elektroměr “ STAREZ SPORT “, typ Schrack MGDIZ4100 s výstupem M-bus, zapojení viz. EL-02, RM1 pole 2 | ks | 1 | 0 | 0
2.11 | Nastavení parametrů na novém digitálním elektroměru Schrack “ STAREZ SPORT “ v RM1 pole 10/9 | sada | 1 | 0 | 0
2.12 | další drobný montážní rozvaděčový materiál pro připojení 2x výstupu ze stávajícího vyhodnocovacího přístroje TSX1, vypínacího tlačítka, cívky, 2x digitálního elektroměru Schrack, atd. ( propojovací vodiče, svorky, špičky, pásky, atd. ) | sada | 1 | 0 | 0
2.13 | další drobné montážní práce pro připojení 2x výstupu ze stávajícího vyhodnocovacího přístroje TSX1, vypínacího tlačítka, cívky, 2x digitálního elektroměru Schrack, atd. ( demontáže a zpětné montáže, atd. ) | hod | 16 | 0 | 0
2.14 | Drobný montážní materiál ( štítky, atd. ) | sada | 1 | 0 | 0
2.15 | Montáže bez materiálu dodávaného | hod | 10 | 0 | 0
2.16 | účast projektanta na montáži | hod | 4 | 0 | 0
2.17 | Zakreslení provedených změn do stávající PD | sada | 1 | 0 | 0
2.18 | Výchozí revize - provedených úprav | hod | 4 | 0 | 0
|  |  |  | 0 | 0
3 | Úpravy související v osazením nové VZT a další v rozvaděči RM2, pole 1, 4 |  |  | 0 | 0
|  |  |  | 0 | 0
3.1 | Rekognoskace prostoru stávající rozvodny nn - RM2, pole 1, pole 4 | hod | 9 | 0 | 0
3.2 | demontáž a zpětná montáž stávajícího dielektrického koberce a záklopu kabelového kanálu před RM2 ( přívodní pole 1, vývodní pole 4 ), cca 2m2 | sada | 1 | 0 | 0
3.3 | Připojení propojovacího kabelu z R-VZT na TSX1 ( pro větrání ), viz. výše | sada | 1 | 0 | 0
3.4 | Tlačítko " vypni RM2 ", označené SB02, např. typ B5AS8445 Schneider, vč. štítku, osazené do stávajících dveří ( pod signálky stavu hl. vypínače ) přívodního pole a napojené na stávající vypínací cívku hlavního jističe S7 | ks | 1 | 0 | 0
3.5 | Vypínací cívka 230Vst do stávajícího hlavního jističe-vypínače FA2.1 ( S7 ), typ Schrack MC4 - 1600A | ks | 1 | 0 | 0
3.6 | DIN lišta - upevněná na zadních dveřích pro osazení elektroměru Schrack | ks | 1 | 0 | 0
3.7 | Digitální elektroměr MGDIZ406 Schrack, 3x230/400V, x/5A, zapojení viz. EL-02 | ks | 1 | 0 | 0
3.8 | Nastavení převodních parametrů na digitálním elektroměru Schrack | sada | 1 | 0 | 0
3.9 | datový kabel JYSTY 2x2x0,8 z nového digitálním elektroměru Schrack v RM2 do stávajícího rozvaděče ASŘ ( označený RA01 ), uložený ve stávajícím kabelovém kanále, vč. úprav v kanále | m | 15 | 0 | 0
3.10 | připojení nového datového kabelu ( JYSTY 2x2x0,8 ) do nového digitálního elektroměru Schrack viz. výše ( připojení druhého konce v RA01 zajistí investor ) | ks | 1 | 0 | 0
3.11 | další drobný montážní rozvaděčový materiál pro připojení 2x výstupu ze stávajícího vyhodnocovacího přístroje TSX1, vypínacího tlačítka, cívky, digitálního elektroměru Schrack, atd. ( propojovací vodiče, svorky, špičky, pásky, atd. ) | sada | 1 | 0 | 0
3.11 | další drobné montážní práce pro připojení 2x výstupu ze stávajícího vyhodnocovacího přístroje TSX1, vypínacího tlačítka, cívky, digitálního elektroměru Schrack, atd. ( demontáže a zpětné montáže, atd. ) | hod | 12 | 0 | 0
3.12 | dozbrojení jističe LPN 3x16A/C ( pro vývod na R-VZT ) ve poli 4 | ks | 1 | 0 | 0
3.13 | drobný montážní rozvaděčový materiál pro dozbrojení 3F jističe | sada | 1 | 0 | 0
3.14 | drobné montážní práce pro dozbrojení 3F jističe | hod | 4 | 0 | 0
3.15 | Drobný montážní materiál ( štítky, atd. ) | sada | 1 | 0 | 0
3.16 | Montáže bez materiálu dodávaného | hod | 12 | 0 | 0
3.17 | účast projektanta na montáži | hod | 5 | 0 | 0
3.18 | Zakreslení provedených změn do stávající PD | sada | 1 | 0 | 0
3.19 | Výchozí revize - provedených úprav | hod | 5 | 0 | 0
|  |  |  | 0 | 0
4 | Úpravy související s osazením nové VZT a další v rozvaděči RM3, pole 1 |  |  | 0 | 0
|  |  |  | 0 | 0
4.1 | Rekognoskace prostoru stávající rozvodny nn - RM3, pole 1 | hod | 8 | 0 | 0
4.2 | demontáž a zpětná montáž stávajícího dielektrického koberce a záklopu kabelového kanálu před RM3 ( přívodní pole 1 ), cca 1m2 | sada | 1 | 0 | 0
4.3 | Připojení propojovacího kabelu z R-VZT na TSX1 ( pro větrání ), viz. výše | sada | 1 | 0 | 0
4.4 | Tlačítko " vypni RM3 ", označené SB03, např. typ B5AS8445 Schneider, vč. štítku, osazené do stávajících dveří ( pod signálky stavu hl. vypínače ) přívodního pole a napojené na stávající vypínací cívku hlavního jističe-vypínače FA3.1 ( S7 ) | ks | 1 | 0 | 0
4.5 | Vypínací cívka 230Vst do stávajícího hlavního jističe-vypínače FA3.1 ( S7 ), typ Schrack MC4 - 1600A | ks | 1 | 0 | 0
4.6 | DIN lišta - upevněná na zadních dveřích pro osazení elektroměru Schrack | ks | 1 | 0 | 0
4.7 | Digitální elektroměr MGDIZ406 Schrack, 3x230/400V, x/5A, zapojení viz. EL-02 | ks | 1 | 0 | 0
4.8 | Nastavení převodních parametrů na digitálním elektroměru Schrack | sada | 1 | 0 | 0
4.9 | datový kabel JYSTY 2x2x0,8 z nového digitálním elektroměru Schrack v RM2 do stávajícího rozvaděče ASŘ ( označený RA01 ), uložený ve stávajícím kabelovém kanále, vč. úprav v kanále | m | 15 | 0 | 0
4.10 | připojení nového datového kabelu ( JYSTY 2x2x0,8 ) do nového digitálního elektroměru Schrack viz. výše ( připojení druhého konce v RA01 zajistí investor ) | ks | 1 | 0 | 0
4.11 | další drobný montážní rozvaděčový materiál pro připojení 2x výstupu ze stávajícího vyhodnocovacího přístroje TSX1, vypínacího tlačítka, cívky, digitálního elektroměru Schrack, atd. ( propojovací vodiče, svorky, špičky, pásky, atd. ) | sada | 1 | 0 | 0
4.12 | další drobné montážní práce pro připojení 2x výstupu ze stávajícího vyhodnocovacího přístroje TSX1, vypínacího tlačítka, cívky, digitálního elektroměru Schrack, atd. ( demontáže a zpětné montáže, atd. ) | hod | 10 | 0 | 0
4.13 | Drobný montážní materiál ( štítky, atd. ) | sada | 1 | 0 | 0
4.14 | Montáže bez materiálu dodávaného | hod | 12 | 0 | 0
4.15 | účast projektanta na montáži | hod | 4 | 0 | 0
4.16 | Zakreslení provedených změn do stávající PD | sada | 1 | 0 | 0
4.17 | Výchozí revize - provedených úprav | hod | 4 | 0 | 0
|  |  |  | 0 | 0
Poznámka 2 : Úpravy ve stávajícím rozvaděči RA01 ( systém ASŘ ), které bude nutno provést s ohledem na výše uvedenou část silnoproudu ( doplnění elektroměrů, atd. ), musí zajistit investor samostatně ( v předstihu ), neboť toto není předmětem této PD - silnoproudu.
| Celkem bez DPH: |  |  |  | 0
zpracoval : 30.10.2023 ing. Hrdlička