## Technická specifikace č. 1
Příloha č. 2 Technická specifikace
Požadavky Zadavatele (Kupujícího) |  |  | Nabídka dodavatele (Prodávajícího)
Parametr |  | Požadavek Zadavatele (Kupujícího) | Splněno | Konkrétní popis splnění požadavku
OBECNĚ
1 | Tovární značka a obchodní model | / | / | Vyplňte tovární značku a obchodní označení modelu
2 | Kategorie | M1 | Vyplňte ANO/NE
3 | Provedení karoserie | SUV | / | Vyplňte provedení karoserie
4 | Počet dveří | 5 | Vyplňte ANO/NE
5 | Počet míst k sezení | min. 4 | Vyplňte ANO/NE
MOTOR
6 | Palivo | elektrická energie | Vyplňte ANO/NE | Specifikujte
7 | Výkon [kW] | min. 120 | Vyplňte ANO/NE | Vyplňte konkrétní popis splnění požadavku (hodnota výkonu)
8 | Kombinovaný dojezd WLTP | min. 340 km | Vyplňte ANO/NE | Vyplňte konkrétní popis splnění požadavku (dle metodiky WLTP)
OBJEMY A HMOTNOST
9 | Min. základní objem zavazadlového prostoru [litry] | min. 450 | Vyplňte ANO/NE | Vyplňte konkrétní popis splnění požadavku (objem zavazadlového prostoru)
BARVA
10 | Barva karosérie | Metalíza: zelená, modrá, šedá, černá, červená | Vyplňte ANO/NE | Vyplňte barvu karoserie.
VNĚJŠÍ ROZMĚRY
11 | Rozvor [mm] | min. 2700 | Vyplňte ANO/NE | Vyplňte konkrétní popis splnění požadavku (rozvor)
12 | Celková délka [mm] | min. 4400 | Vyplňte ANO/NE | Vyplňte konkrétní popis splnění požadavku (celková délka)
13 | Min. výška vozu, od země po střechu [mm] | min. 1620 | Vyplňte ANO/NE | Vyplňte konkrétní popis splnění požadavku (celková výška)
BEZPEČNOST
14 | Airbagy | min. 6 | Vyplňte ANO/NE | Vyplňte konkrétní popis splnění požadavku (počet airbagů)
15 | Posilovač řízení | ANO | Vyplňte ANO/NE
16 | světelný senzor | ANO | Vyplňte ANO/NE
17 | LED přední světlomety | ANO | Vyplňte ANO/NE
VÝBAVA A FUNKČNOST
18 | Vestavěná navigace | ANO | Vyplňte ANO/NE
19 | Propojení mezi chytrým telefonem a centrální dotykovou obrazovkou/systémy vozu | ANO | Vyplňte ANO/NE
20 | Klimatizace | automatická, dvouzónová | Vyplňte ANO/NE
21 | Centrální zamykání | dálkové ovládání | Vyplňte ANO/NE
22 | Okna | elektrické stahování oken vpředu a vzadu | Vyplňte ANO/NE
23 | Radio | originální z výroby a integrované v palubní desce (v dotykové obrazovce) | Vyplňte ANO/NE
24 | Zpětná zrcátka | elektricky ovládaná a vyhřívaná | Vyplňte ANO/NE
25 | Vyhřívání předních sedadel | ANO | Vyplňte ANO/NE
26 | Parkovací senzory přední a zadní | ANO | Vyplňte ANO/NE
27 | Zadní parkovací kamera | ANO | Vyplňte ANO/NE
28 | Rezerva nebo lepící sada | ANO | Vyplňte ANO/NE | Vyplňte konkrétní popis splnění požadavku
29 | Příprava pro tažné zařízení | ANO | Vyplňte ANO/NE
30 | Nabíjecí kabel pro nabíjení vozidla z Wallboxu a veřejného nabíjení | nabíjecí kabel pro 400V a 230V zásuvku | Vyplňte ANO/NE
31 | AC nabíjení | ANO | Vyplňte ANO/NE
32 | DC nabíjení | ANO | Vyplňte ANO/NE
33 | Povinná výbava dle platné vyhlášky | ANO | Vyplňte ANO/NE
34 | Záruka | min. 5 let nebo min. 100.000 km (podle toho, co nastane dříve) | Vyplňte ANO/NE | Vyplňte délku záruky.
* Uvedené parametry a výbava jsou minimálními požadavky zadavatele, jejich nesplnění je nesplněním zadávacích podmínek.