## VzorPolozky (hidden)
Položkový rozpočet
S:
O:
R:

## REKAPITULACE
Soupis stavebních prací, dodávek a služeb
Stavba: |  | DIMENSE | RIVIÉRA - NÁSTUPNÍ PROSTOR A PARKOVÁNÍ - II. ETAPA
Zadavatel |  |  |  |  | IČO:
DIČ:
Projektant: |  |  |  |  | IČO:
DIČ:
Zhotovitel: |  |  |  |  | IČO:
DIČ:
Vypracoval:
Rozpis ceny | [5 empty] | Celkem
PERGOLA | [5 empty] | 0
VON | [5 empty] | 0
Cena celkem bez DPH | [6 empty] | 0
| v |  |  | dne
|  | Za zhotovitele |  |  | Za objednatele
Note on C11: Název
Note on H11: IČO
Note on C12: Ulice
Note on H12: DIČ
Note on C13: PSČ
Note on D13: Místo

## PERGOLA
Položkový soupis prací a dodávek | [26 empty] | #TypZaznamu#
S: | DIMENSE/N097.II | RIVIÉRA - NÁSTUPNÍ PROSTOR A PARKOVÁNÍ - II. ETAPA | [24 empty] | STA
O: | SO 02 | PERGOLA A SEDACÍ ZÍDKA | [21 empty] | STA |  |  | OBJ
R: | D.1.1 | ARCHITEKTONICKO - STAVEBNÍ ŘEŠENÍ vč. D.1.2 STAVEBNĚ - KONSTRUKČNÍ ŘEŠENÍ | [24 empty] | ROZ
P.č. | Číslo položky | Název položky | MJ | Množství | Cena / MJ | Celkem | Dodávka | Dodávka celk. | Montáž | Montáž celk. | DPH | Cena s DPH | Hmotnost / MJ | Hmotnost celk.(t) | Dem. hmotnost / MJ | Dem. hmotnost celk.(t) | Ceník | Cen. soustava / platnost | Cenová úroveň | Nhod / MJ | Nhod celk. | Dodavatel | Typ položky
Díl: | 00 | Poznámka |  |  |  | 0 |  | 0 |  | 0 |  | 0 |  | 0 |  | 0 |  |  |  |  | 0 | [5 empty] | DIL
1 | 00 | Poznámka - NENACEŇOVAT !!! |  | 0 | 0 | 0 | 0 | 0 | 0 | 0 | 21 | 0 | 0 | 0 | 0 | 0 |  | Vlastní | Indiv | 0 | 0 |  | Práce |  |  |  | POL1_
|  | POLOŽKY VLASTNÍ VYTVOŘENY INDIVIDIULNÍ KALKULACÍ DLE OBOROVÉHO KALKULAČNÍHO VZORCE S NASTAVENÍM REŽIÍ A MÍRY ZISKU DLE RTS S INDIVIDUÁLNÍMI VSTUPY MATERIÁLŮ A VÝKONŮ, KTERÉ NEOBSAHUJÍ KMENOVÉ POLOŽKY CENÍKŮ RTS. : | [24 empty] | VV | 0
|  | Platí pro celou stavbu : | [24 empty] | VV | 0
|  | a) veškeré položky na přípomoce, dopravu, montáž, zpevněné montážní plochy, atd... zahrnout do jednotlivých jednotkových cen. : | [24 empty] | VV | 0
|  | b) součásti prací jsou veškeré zkoušky, potřebná měření, inspekce, uvedení zařízení do provozu, zaškolení obsluhy, provozní řády, manuály a revize v českém jazyce. Za komplexní vyzkoušení se považuje bezporuchový provoz po dobu minimálně 96 hod. : | [24 empty] | VV | 0
|  | c) součástí dodávky je zpracování veškeré dílenské dokumentace a dokumentace skutečného provedení : | [24 empty] | VV | 0
|  | d) součástí dodávky je kompletní dokladová část díla nutná k získání kolaudačního souhlasu stavby : | [24 empty] | VV | 0
|  | e) v rozsahu prací zhotovitele jsou rovněž jakékoliv prvky, zařízení, práce a pomocné materiály, neuvedené v tomto soupisu výkonů, které jsou ale nezbytně nutné k dodání, instalaci , dokončení a provozování díla, včetně ztratného a prořezů : | [24 empty] | VV | 0
|  | f) součástí dodávky jsou veškerá geodetická měření jako například vytyčení konstrukcí, kontrolní měření, zaměření skutečného stavu apod. : | [24 empty] | VV | 0
|  | g) součástí dodávky jsou i náklady na případná opatření související s ochranou stávajících sítí, komunikací či staveb : | [24 empty] | VV | 0
|  | h) součástí jednotkových cen jsou i vícenáklady související s výstavbou v zimním období, průběžný úklid staveniště a přilehlých komunikací, likvidaci odpadů, dočasná dopravní omezení atd. : | [24 empty] | VV | 0
|  | h)pokud se v dokumentaci vyskytují obchodní názvy, jedná se pouze o vymezení minimálních požadovaných standardů výrobku, technologie či materiálu a zadavatel připouští použití i jiného, kvalitativně či technologicky obdobného řešení, které splňuje minimál : | [24 empty] | VV | 0
|  | Nedílnou součástí výkazu výměr ( slepého rozpočtu ) je projektová dokumentace !! : | [24 empty] | VV | 0
|  | Zpracovatel nabídky je povinen prověřit specifikace a výměry uvedené ve výkazu výměr. : | [24 empty] | VV | 0
|  | V případě zjištěných : | [24 empty] | VV | 0
|  | rozdílů má na tyto rozdíly upozornit ve lhůtě pro podání nabídek : | [24 empty] | VV | 0
|  | prostřednictvím žádosti o dodatečné informace k zadávacím podmínkám. Následné změny výměr v průběhu realizace nebudou akceptovány. : | [24 empty] | VV | 0
SPU
Díl: | 63 | Podlahy a podlahové konstrukce |  |  |  | 0 |  | 0 |  | 34040.27 |  | 0 |  | 7.06 |  | 0 |  |  |  |  | 8.11 | [5 empty] | DIL
2 | 631571005R16 | Násyp z kameniva těž. praného fr. 16-32 (kačírku) | m3 | 4.4151 |  | 0 | 0 | 0 | 7710 | 34040.27 | 21 | 0 | 1.6 | 7.06 | 0 | 0 |  | Vlastní | Kalkul | 1.836 | 8.11 |  | Práce |  |  |  | POL1_
|  | D.1.2.02 : | [24 empty] | VV | 0
|  | AS02-02B : | [24 empty] | VV | 0
|  | (0,8*0,8*3,14-0,3*0,3)*1,15*(0,2+0,3)/2*8 |  | 4.4151 | [22 empty] | VV | 0
SPU
Díl: | 95 | Dokončovací konstrukce na pozemních stavbách |  |  |  | 0 |  | 0 |  | 8064 |  | 0 |  | 0 |  | 0 |  |  |  |  | 5.06 | [5 empty] | DIL
3 | 953981104R00 | Chemické kotvy do betonu, do cihelného zdiva do betonu, hloubky 125 mm, M 16, ampule pro chemickou kotvu | kus | 32 |  | 0 | 0 | 0 | 252 | 8064 | 21 | 0 | 0 | 0 | 0 | 0 | 801-4 | RTS 23/ II | Kalkul | 0.158 | 5.06 |  | Práce |  |  |  | POL1_
|  | D.1.2.02 : | [24 empty] | VV | 0
|  | 32 |  | 32 | [22 empty] | VV | 0
SPU
Díl: | 99 | Staveništní přesun hmot |  |  |  | 0 |  | 0 |  | 1212.2 |  | 0 |  | 0 |  | 0 |  |  |  |  | 0.71 | [5 empty] | DIL
4 | 998227129R00 | Přesun hmot, venkovní drobné stavby | t | 7.0641 |  | 0 | 0 | 0 | 171.6 | 1212.2 | 21 | 0 | 0 | 0 | 0 | 0 |  | Vlastní | Indiv | 0.1 | 0.71 |  | Přesun hmot |  |  |  | POL7_
|  | Hmotnosti z položek s pořadovými čísly: : | [24 empty] | VV | 0
|  | 2, : | [24 empty] | VV | 0
|  | Součet: : 7,06413 |  | 7.0641 | [22 empty] | VV | 0
SPU
Díl: | 711 | Izolace proti vodě |  |  |  | 0 |  | 2422.66 |  | 1189.34 |  | 0 |  | 0.04 |  | 0 |  |  |  |  | 0 | [5 empty] | DIL
5 | 711140012RAC | Izolace proti vodě asfalt. pásy přitavením vodorovná 1 x penetrace izolačním asfaltovým lakem, 1 x pás izolační z oxidovaného asfaltu natavitelný s minerálním posypem tl. 4 mm vložka hliníková fólie, , Parozábrana asfaltová tl. = 4,00 mm; funkce: hydroizolační, protiradonová, parotěsná; asfalt: oxidovaný; nosná vložka: Al fólie se skelnou rohoží | m2 | 5.096 |  | 0 | 328.31 | 1673.07 | 151.38 | 771.43 | 21 | 0 | 0.0058 | 0.03 | 0 | 0 | AP-PSV | RTS 23/ II | Součtová | 0 | 0 |  | Agregovaná položka |  |  |  | POL2_
|  | D.1.2.02 : | [24 empty] | VV | 0
|  | AS02-02B : | [24 empty] | VV | 0
|  | 0,7*0,7*8*1,3 |  | 5.096 | [22 empty] | VV | 0
SPU
6 | 711150012RAB | Izolace proti vodě asfalt. pásy přitavením svislá 1 x penetrace izolačním asfaltovým lakem, 1 x pás izolační z oxidovaného asfaltu natavitelný s minerálním posypem tl. 4 mm vložka Al folie kašírova..., Parozábrana asfaltová tl. = 4,00 mm; funkce: hydroizolační, protiradonová, parotěsná; asfalt: oxidovaný; nosná vložka: Al fólie se skelnou rohoží | m2 | 2.184 |  | 0 | 343.22 | 749.59 | 191.35 | 417.91 | 21 | 0 | 0.00638 | 0.01 | 0 | 0 | AP-PSV | RTS 23/ II | Součtová | 0 | 0 |  | Agregovaná položka |  |  |  | POL2_
|  | D.1.2.02 : | [24 empty] | VV | 0
|  | AS02-02B : | [24 empty] | VV | 0
|  | 0,35*0,15*4*8*1,3 |  | 2.184 | [22 empty] | VV | 0
SPU
Díl: | 751 | Ocelové konstrukce |  |  |  | 0 |  | 0 |  | 1607344.31 |  | 0 |  | 0 |  | 0 |  |  |  |  | 0 | [5 empty] | DIL
7 | 767_01_N | D + M OK prvky nosných kcí vč. předepsaných povrchových úprav a zvedacích mechanismů | kg | 13958.7 |  | 0 | 0 | 0 | 110.75 | 1545926.03 | 21 | 0 | 0 | 0 | 0 | 0 |  | Vlastní | Indiv | 0 | 0 |  | Práce |  |  |  | POL1_
|  | Po otryskání na stupeň Sa 2,5 (dle ISO 8501-1) navržena žárovým zinkováním tloušťky dle TAB.3 (EN | [24 empty] | POP
|  | ISO 1461). Otvory pro odtok zinku dle standardů zinkovny. Následně bude proveden lakovací nátěr Komaxit | [24 empty] | POP |  | ISO 1461). Otvory pro odtok zinku dle standardů zinkovny. Následně bude proveden lakovací nátěr Komaxit
|  | D.1.2.02 : | [24 empty] | VV | 0
|  | 13958,7 |  | 13958.7 | [22 empty] | VV | 0
SPU
8 | 767_01a | D + M OK prvky nosných kcí - zednické přípomoci,, malty, kapsy, betony na podlití, atd...-neuvedené v samostatných položkách | kg | 13958.7 |  | 0 | 0 | 0 | 4.4 | 61418.28 | 21 | 0 | 0 | 0 | 0 | 0 |  | Vlastní | Indiv | 0 | 0 |  | Práce |  |  |  | POL1_
|  | D.1.2.02 : | [24 empty] | VV | 0
|  | 13958,7 |  | 13958.7 | [22 empty] | VV | 0
SPU
[25 empty] | 15 | 21 | DPH
| Celkem |  |  |  |  | 0 | [18 empty] | 0 | 0 | SUM
END
Note on S6: Jedná se o informaci, zda se jedná o položku, která je do rozpočtu zadána z cenové soustavy RTS, nebo vlastní.
Note on T6: Jedná se o název CÚ, která je zadána u položky rozpočtu

## VON
Soupis vedlejších a ostatních nákladů | [26 empty] | #TypZaznamu#
S: | DIMENSE/N097.II | RIVIÉRA - NÁSTUPNÍ PROSTOR A PARKOVÁNÍ - II. ETAPA | [24 empty] | STA
O: | 00 | VEDLEJŠÍ A OSTATNÍ NÁKLADY | [21 empty] | NAK |  |  | OBJ
R: | 00 | VEDLEJŠÍ A OSTATNÍ NÁKLADY | [24 empty] | ROZ
P.č. | Číslo položky | Název položky | MJ | Množství | Cena / MJ | Celkem | Dodávka | Dodávka celk. | Montáž | Montáž celk. | DPH | Cena s DPH | Hmotnost / MJ | Hmotnost celk.(t) | Dem. hmotnost / MJ | Dem. hmotnost celk.(t) | Ceník | Cen. soustava / platnost | Cenová úroveň | Nhod / MJ | Nhod celk. | Dodavatel | Typ položky
Díl: | VN | Vedlejší náklady |  |  |  | 0 |  | 0 |  | 48400.05 |  | 0 |  | 0 |  | 0 |  |  |  |  | 0 | [5 empty] | DIL
1 | 005111021R | Vytyčení inženýrských sítí | sada | 1 |  | 0 | 0 | 0 | 1587.46 | 1587.46 | 21 | 0 | 0 | 0 | 0 | 0 |  | RTS 23/ II | Indiv | 0 | 0 |  | VRN |  |  |  | POL99_8
|  | Zaměření a vytýčení stávajících inženýrských sítí v místě stavby z hlediska jejich ochrany při provádění stavby. | [24 empty] | POP | Zaměření a vytýčení stávajících inženýrských sítí v místě stavby z hlediska jejich ochrany při provádění stavby.
SPU
2 | 005121010R | Vybudování zařízení staveniště | sada | 1 |  | 0 | 0 | 0 | 14779.78 | 14779.78 | 21 | 0 | 0 | 0 | 0 | 0 |  | RTS 23/ II | Indiv | 0 | 0 |  | VRN |  |  |  | POL99_8
|  | Náklady spojené s případným vypracováním projektové dokumentace zařízení staveniště, zřízením přípojek energií k objektům zařízení staveniště, vybudování případných měřících odběrných míst a zřízení, případná příprava území pro objekty zařízení staveniště a vlastní vybudování objektů zařízení staveniště. | [24 empty] | POP | Náklady spojené s případným vypracováním projektové dokumentace zařízení staveniště, zřízením přípojek energií k objektům zařízení staveniště, vybudování případných měřících odběrných míst a zřízení, případná příprava území pro objekty zařízení staveniště a vlastní vybudování objektů zařízení staveniště.
SPU
3 | 005121020R | Provoz zařízení staveniště | sada | 1 |  | 0 | 0 | 0 | 24327.25 | 24327.25 | 21 | 0 | 0 | 0 | 0 | 0 |  | RTS 23/ II | Indiv | 0 | 0 |  | VRN |  |  |  | POL99_8
|  | Náklady na vybavení objektů zařízení staveniště, ostraha staveniště, náklady na energie spotřebované dodavatelem v rámci provozu zařízení staveniště, náklady na potřebný úklid v prostorách zařízení staveniště, náklady na nutnou údržbu a opravy na objektech zařízení staveniště a na přípojkách energií. | [24 empty] | POP | Náklady na vybavení objektů zařízení staveniště, ostraha staveniště, náklady na energie spotřebované dodavatelem v rámci provozu zařízení staveniště, náklady na potřebný úklid v prostorách zařízení staveniště, náklady na nutnou údržbu a opravy na objektech zařízení staveniště a na přípojkách energií.
SPU
4 | 005121030R | Odstranění zařízení staveniště | sada | 1 |  | 0 | 0 | 0 | 7705.56 | 7705.56 | 21 | 0 | 0 | 0 | 0 | 0 |  | RTS 23/ II | Indiv | 0 | 0 |  | VRN |  |  |  | POL99_8
|  | Odstranění objektů zařízení staveniště včetně přípojek energií a jejich odvoz. Položka zahrnuje i náklady na úpravu povrchů po odstranění zařízení staveniště a úklid ploch, na kterých bylo zařízení staveniště provozováno. | [24 empty] | POP | Odstranění objektů zařízení staveniště včetně přípojek energií a jejich odvoz. Položka zahrnuje i náklady na úpravu povrchů po odstranění zařízení staveniště a úklid ploch, na kterých bylo zařízení staveniště provozováno.
SPU
Díl: | ON | Ostatní náklady |  |  |  | 0 |  | 0 |  | 50847.33 |  | 0 |  | 0 |  | 0 |  |  |  |  | 0 | [5 empty] | DIL
5 | 004111020R | Vypracování projektové dokumentace | Soubor | 1 |  | 0 | 0 | 0 | 7937.3 | 7937.3 | 21 | 0 | 0 | 0 | 0 | 0 |  | RTS 23/ II | Indiv | 0 | 0 |  | VRN |  |  |  | POL99_8
|  | Náklady spojené s vypracováním VÝROBNÍ A DÍLENSKÉ DOKUMENTACE | [24 empty] | POP
SPU
6 | 005211020R | Ochrana stávaj. inženýrských sítí na staveništi | sada | 1 |  | 0 | 0 | 0 | 3968.65 | 3968.65 | 21 | 0 | 0 | 0 | 0 | 0 |  | RTS 23/ II | Indiv | 0 | 0 |  | VRN |  |  |  | POL99_8
|  | Náklady na přezkoumání podkladů objednatele o stavu inženýrských sítí probíhajících staveništěm nebo dotčenými stavbou i mimo území staveniště, kontrola vytýčení jejich skutečné trasy a provedení ochranných opatření pro zabezpečení stávajících inženýrských sítí. | [24 empty] | POP | Náklady na přezkoumání podkladů objednatele o stavu inženýrských sítí probíhajících staveništěm nebo dotčenými stavbou i mimo území staveniště, kontrola vytýčení jejich skutečné trasy a provedení ochranných opatření pro zabezpečení stávajících inženýrských sítí.
SPU
7 | 005211030R | Dočasná dopravní opatření | Soubor | 1 |  | 0 | 0 | 0 | 7937.3 | 7937.3 | 21 | 0 | 0 | 0 | 0 | 0 |  | RTS 23/ II | Indiv | 0 | 0 |  | VRN |  |  |  | POL99_8
|  | Náklady na vyhotovení návrhu dočasného dopravního značení, jeho projednání s dotčenými orgány a organizacemi, dodání dopravních značek a světelné signalizace, jejich rozmístění a přemísťování a jejich údržba v průběhu výstavby včetně následného odstranění po ukončení stavebních prací. | [24 empty] | POP | Náklady na vyhotovení návrhu dočasného dopravního značení, jeho projednání s dotčenými orgány a organizacemi, dodání dopravních značek a světelné signalizace, jejich rozmístění a přemísťování a jejich údržba v průběhu výstavby včetně následného odstranění po ukončení stavebních prací.
SPU
8 | 005211080R | Bezpečnostní a hygienická opatření na staveništi | sada | 1 |  | 0 | 0 | 0 | 11558.35 | 11558.35 | 21 | 0 | 0 | 0 | 0 | 0 |  | RTS 23/ II | Indiv | 0 | 0 |  | VRN |  |  |  | POL99_8
|  | Náklady na ochranu a nepřetržitou ostrahu ( 24hod denně ) staveniště před vstupem nepovolaných osob, včetně příslušného značení, náklady na oplocení staveniště či na jeho osvětlení, náklady na zabezpečení výkopů, náklady na vypracování potřebné dokumentace pro provoz staveniště z hlediska požární ochrany (požární řád a poplachová směrnice) a z hlediska provozu staveniště (provozně dopravní řád). Zabezpečení výkopů - ohrazení, osvětlení ) | [24 empty] | POP | Náklady na ochranu a nepřetržitou ostrahu ( 24hod denně ) staveniště před vstupem nepovolaných osob, včetně příslušného značení, náklady na oplocení staveniště či na jeho osvětlení, náklady na zabezpečení výkopů, náklady na vypracování potřebné dokumentace pro provoz staveniště z hlediska požární ochrany (požární řád a poplachová směrnice) a z hlediska provozu staveniště (provozně dopravní řád). Zabezpečení výkopů - ohrazení, osvětlení )
SPU
9 | 005241010R | Dokumentace skutečného provedení | sada | 1 |  | 0 | 0 | 0 | 9083.63 | 9083.63 | 21 | 0 | 0 | 0 | 0 | 0 |  | RTS 23/ II | Indiv | 0 | 0 |  | VRN |  |  |  | POL99_8
|  | Náklady na vyhotovení dokumentace skutečného provedení stavby a její předání objednateli v požadované formě a požadovaném počtu. | [24 empty] | POP | Náklady na vyhotovení dokumentace skutečného provedení stavby a její předání objednateli v požadované formě a požadovaném počtu.
SPU
10 | 0096524 | Geodetické výstupy, Geodetická zaměření a geometrické plány apod. v počtech dle SoD). | sada | 1 |  | 0 | 0 | 0 | 2246.76 | 2246.76 | 21 | 0 | 0 | 0 | 0 | 0 |  | Vlastní | Indiv | 0 | 0 |  | VRN |  |  |  | POL99_8
SPU
11 | 0096525 | Statické hutnící zkoušky dle ČSN 72 1006 množství dle TZ a požadavků geotechnika | sada | 1 |  | 0 | 0 | 0 | 2646.69 | 2646.69 | 21 | 0 | 0 | 0 | 0 | 0 |  | Vlastní | Indiv | 0 | 0 |  | VRN |  |  |  | POL99_8
SPU
12 | 0096526 | Přítomnost geotechnika na stavbě | hod | 2 |  | 0 | 0 | 0 | 750 | 1500 | 21 | 0 | 0 | 0 | 0 | 0 |  | Vlastní | Indiv | 0 | 0 |  | VRN |  |  |  | POL99_8
SPU
13 | 0096527 | Zajištění dokladů nutných ke kolaudačnímu souhlasu, povolení arozhodnutí nutných k realizaci stavby | sada | 1 |  | 0 | 0 | 0 | 3968.65 | 3968.65 | 21 | 0 | 0 | 0 | 0 | 0 |  | Vlastní | Indiv | 0 | 0 |  | VRN |  |  |  | POL99_8
SPU
[25 empty] | 15 | 21 | DPH
| Celkem |  |  |  |  | 0 | [18 empty] | 0 | 0 | SUM
END
Note on S6: Jedná se o informaci, zda se jedná o položku, která je do rozpočtu zadána z cenové soustavy RTS, nebo vlastní.
Note on T6: Jedná se o název CÚ, která je zadána u položky rozpočtu