## Stavba
#RTSROZP# | Položkový rozpočet stavby
| Stavba: |  | 240313 | Oprava šaten dorostenců – FC Brněnské Ivanovice
| Objekt: |  | 01 | Úprava šaten 2 NP
1030 | Rozpočet: |  | 01 | Úprava šaten 2 NP
| Objednatel: | [5 empty] | IČO:
DIČ:
| Projektant: | [5 empty] | IČO:
DIČ:
| Zhotovitel: | [5 empty] | IČO:
DIČ:
Vypracoval:
| Rozpis ceny | [6 empty] | Celkem
HSV | HSV | [6 empty] | 0
PSV | PSV | [6 empty] | 0
MON | ZTI | [6 empty] | 0
VN | ÚT, VZT | [6 empty] | 0
| EL | [6 empty] | 0
| Celkem | [6 empty] | 0
Rekapitulace daní
0 | Základ pro sníženou DPH |  |  | 12 | % | 0 |  |  | CZK
0 | Snížená DPH |  |  | 12 | % | 0 |  |  | CZK
0 | Základ pro základní DPH |  |  | 21 | % | 0 |  |  | CZK
0 | Základní DPH |  |  | 21 | % | 0 |  |  | CZK
0 | Zaokrouhlení |  |  |  |  | 0 |  |  | CZK
| Cena celkem bez DPH |  |  |  |  | 0 |  |  | CZK
0 | Cena celkem s DPH |  |  |  |  | 0 |  |  | CZK
|  | v |  |  | dne
|  |  | Za zhotovitele |  |  |  | Za objednatele
Rekapitulace dílčích částí
#CASTI>> | Číslo | Název |  |  | Základ pro sníženou DPH | Základ pro základní DPH | DPH celkem | Cena celkem | %
1 | Stavba |  |  |  | 0 | 0 | 0 | 0
2 | 01 | Úprava šaten 2 NP |  |  | 0 | 0 | 0 | 0
3 | 01 | Úprava šaten 2 NP |  |  | 0 | 0 | 0 | 0
| Celkem za stavbu |  |  |  | 0 | 0 | 0 | 0 | 0
Rekapitulace dílů
| Číslo | Název |  |  | Typ dílu |  |  | Celkem | %
| 0 | Ostatní náklady |  |  | HSV |  |  | 0
| 3 | Svislé a kompletní konstrukce |  |  | HSV |  |  | 0
| 342 | Stěny a příčky montované lehké |  |  | HSV |  |  | 0
| 416 | Podhledy a mezistropy montované lehké |  |  | HSV |  |  | 0
| 61 | Úpravy povrchů vnitřní |  |  | HSV |  |  | 0
| 63 | Podlahy a podlahové konstrukce |  |  | HSV |  |  | 0
| 64 | Výplně otvorů |  |  | HSV |  |  | 0
| 94 | Lešení a stavební výtahy |  |  | HSV |  |  | 0
| 95 | Dokončovací konstrukce na pozemních stavbách |  |  | HSV |  |  | 0
| 96 | Bourání konstrukcí |  |  | HSV |  |  | 0
| 99 | Staveništní přesun hmot |  |  | HSV |  |  | 0
| 711 | Izolace proti vodě |  |  | PSV |  |  | 0
| 720 | Zdravotechnická instalace |  |  | PSV |  |  | 0
| 766 | Konstrukce truhlářské |  |  | PSV |  |  | 0
| 767 | Konstrukce zámečnické |  |  | PSV |  |  | 0
| 771 | Podlahy z dlaždic a obklady |  |  | PSV |  |  | 0
| 776 | Podlahy povlakové |  |  | PSV |  |  | 0
| 781 | Obklady keramické |  |  | PSV |  |  | 0
| 783 | Nátěry |  |  | PSV |  |  | 0
| 784 | Malby |  |  | PSV |  |  | 0
| M21 | Elektromontáže |  |  | MON |  |  | 0
| D96 | Přesuny suti a vybouraných hmot |  |  | PSU |  |  | 0
| Cena celkem | [6 empty] | 0 | 0
Note on D11: Název
Note on I11: IČO
Note on D12: Ulice
Note on I12: DIČ
Note on D13: PSČ
Note on E13: Místo

## VzorPolozky (hidden)
Položkový rozpočet
S:
O:
R:

## STAVEBNÍ ČÁST
Položkový rozpočet | [27 empty] | #TypZaznamu#
S: | 240313 | Oprava šaten dorostenců – FC Brněnské Ivanovice | [25 empty] | STA
O: | 01 | Úprava šaten 2 NP | [22 empty] | STA |  |  | OBJ
R: | 01 | Úprava šaten 2 NP | [25 empty] | ROZ
P.č. | Číslo položky | Název položky | MJ | Množství | Cena / MJ | Celkem | Dodávka | Dodávka celk. | Montáž | Montáž celk. | DPH | Cena s DPH | Hmotnost / MJ | Hmotnost celk.(t) | Dem. hmotnost / MJ | Dem. hmotnost celk.(t) | Ceník | Cen. soustava / platnost | Cenová úroveň | Nhod / MJ | Nhod celk. | Dodavatel | Typ položky | Stav položky
Díl: | 0 | Ostatní náklady |  |  |  | 0 |  | 0 |  | 50000 |  | 0 |  | 0 |  | 0 |  |  |  |  | 0 | [6 empty] | DIL
1 | VRN-01 | Zařízení staveniště | Soubor | 1 |  | 0 | 0 | 0 | 15000 | 15000 | 21 | 0 | 0 | 0 | 0 | 0 |  | Vlastní | Indiv | 0 | 0 |  | Práce | Běžná |  |  |  | POL1_
2 | VRN-02 | Kompletační činnost (IČD) | Soubor | 1 |  | 0 | 0 | 0 | 10000 | 10000 | 21 | 0 | 0 | 0 | 0 | 0 |  | Vlastní | Indiv | 0 | 0 |  | Práce | Běžná |  |  |  | POL1_1
3 | VRN-03 | Provoz investora | Soubor | 1 |  | 0 | 0 | 0 | 10000 | 10000 | 21 | 0 | 0 | 0 | 0 | 0 |  | Vlastní | Indiv | 0 | 0 |  | Práce | Běžná |  |  |  | POL1_1
4 | VRN-04 | Přesun stavebních kapacit | Soubor | 1 |  | 0 | 0 | 0 | 15000 | 15000 | 21 | 0 | 0 | 0 | 0 | 0 |  | Vlastní | Indiv | 0 | 0 |  | Práce | Běžná |  |  |  | POL1_1
Díl: | 3 | Svislé a kompletní konstrukce |  |  |  | 0 |  | 50821.13 |  | 23431.51 |  | 0 |  | 7.13 |  | 0.32 |  |  |  |  | 43.45 | [6 empty] | DIL
5 | 310239211RT2 | Zazdívka otvorů plochy do 4 m2 cihlami na MVC s použitím suché maltové směsi | m3 | 1.08 |  | 0 | 6277.84 | 6780.07 | 2107.16 | 2275.73 | 21 | 0 | 1.7115 | 1.85 | 0 | 0 |  | RTS 24/ I | RTS 24/ I | 3.938 | 4.25 |  | Práce | Běžná |  |  |  | POL1_
|  | 0,9*2*0,3*2 |  | 1.08 | [23 empty] | VV | 0
6 | 317147320R00 | Překlad nenosný z pórobetonu 150 x 250 x 1000 mm | kus | 3 |  | 0 | 616.71 | 1850.13 | 134.29 | 402.87 | 21 | 0 | 0.02915 | 0.09 | 0 | 0 |  | RTS 24/ I | RTS 24/ I | 0.242 | 0.73 |  | Práce | Běžná |  |  |  | POL1_
7 | 317147321R00 | Překlad nenosný z pórobetonu PORFIX 150 x 250 x 1200 mm | kus | 1 |  | 0 | 761.71 | 761.71 | 134.29 | 134.29 | 21 | 0 | 0.03487 | 0.03 | 0 | 0 |  | RTS 24/ I | RTS 24/ I | 0.242 | 0.24 |  | Práce | Běžná |  |  |  | POL1_
8 | 342255028R00 | Příčky z desek porobetonových tl. 150 mm | m2 | 37.514 |  | 0 | 898.24 | 33696.58 | 302.76 | 11357.74 | 21 | 0 | 0.11313 | 4.24 | 0 | 0 |  | RTS 24/ I | RTS 24/ I | 0.55489 | 20.82 |  | Práce | Běžná |  |  |  | POL1_
|  | 2,6*(5,15+2,85*3+1,7+1,15) |  | 43.03 | [23 empty] | VV | 0
|  | -0,7*1,97*2 |  | -2.758 | [23 empty] | VV | 0
|  | -0,8*1,97 |  | -1.576 | [23 empty] | VV | 0
|  | -0,6*1,97 |  | -1.182 | [23 empty] | VV | 0
9 | 342948111R00 | Ukotvení příček k cihelné konstrukci kotvami na hmoždinky | m | 10.4 |  | 0 | 33.27 | 346.01 | 124.23 | 1291.99 | 21 | 0 | 0.00102 | 0.01 | 0 | 0 |  | RTS 24/ I | RTS 24/ I | 0.223 | 2.32 |  | Práce | Běžná |  |  |  | POL1_
|  | 2,6*4 |  | 10.4 | [23 empty] | VV | 0
10 | 346275115R00 | Přizdívky z desek porobetonových tl. 150 mm | m2 | 2.52 |  | 0 | 928.71 | 2340.35 | 372.29 | 938.17 | 21 | 0 | 0.15931 | 0.4 | 0 | 0 |  | RTS 24/ I | RTS 24/ I | 0.704 | 1.77 |  | Práce | Běžná |  |  |  | POL1_
|  | m.č.3 : | [25 empty] | VV | 0
|  | 1,2*1 |  | 1.2 | [23 empty] | VV | 0
|  | m.č.5 : 1,2*1,1 |  | 1.32 | [23 empty] | VV | 0
11 | 317941212RA0 | Překlad z nosníků I č. 160, dl.1,5 m, zdivo 300 mm vybourání rýhy, dodávka překladu | kus | 2 |  | 0 | 2523.14 | 5046.28 | 2711.86 | 5423.72 | 21 | 0 | 0.21715 | 0.43 | 0.1278 | 0.26 |  | RTS 24/ I | RTS 24/ I | 5.4716 | 10.94 |  | Agregovaná položka | Běžná |  |  |  | POL2_
12 | 317100011RA1 | Dodatečná montáž překladu, otvor šířky do 105 cm vybourání rýhy, dodávka překladu | kus | 1 |  | 0 | 0 | 0 | 1607 | 1607 | 21 | 0 | 0.0846 | 0.08 | 0.064 | 0.06 |  | Vlastní | RTS 24/ I | 2.3823 | 2.38 |  | Agregovaná položka | Běžná |  |  |  | POL2_
Díl: | 342 | Stěny a příčky montované lehké |  |  |  | 0 |  | 7671.89 |  | 7486.11 |  | 0 |  | 0.29 |  | 0 |  |  |  |  | 14.01 | [6 empty] | DIL
13 | 342261112RS1 | Příčka sádrokarton. ocel.kce, 1x oplášť. tl.100 mm desky standard tl.12,5 mm, izol. minerál tl.6 cm | m2 | 11.44 |  | 0 | 670.62 | 7671.89 | 654.38 | 7486.11 | 21 | 0 | 0.02542 | 0.29 | 0 | 0 |  | RTS 24/ I | RTS 24/ I | 1.225 | 14.01 |  | Práce | Běžná |  |  |  | POL1_
|  | 2,6*(2,5+1,9) |  | 11.44 | [23 empty] | VV | 0
Díl: | 416 | Podhledy a mezistropy montované lehké |  |  |  | 0 |  | 6692.47 |  | 9424.1 |  | 0 |  | 0.18 |  | 0 |  |  |  |  | 16.99 | [6 empty] | DIL
14 | 342266998RT1 | Příplatek pro obklad za plochu do 5 m2 plochy do 2 m2 | m2 | 3.48 |  | 0 | 0 | 0 | 166.5 | 579.42 | 21 | 0 | 0 | 0 | 0 | 0 |  | RTS 24/ I | RTS 24/ I | 0.29 | 1.01 |  | Práce | Běžná |  |  |  | POL1_
|  | 1,87 |  | 1.87 | [23 empty] | VV | 0
|  | 1,4*1,15 |  | 1.61 | [23 empty] | VV | 0
15 | 342266998RT2 | Příplatek pro obklad za plochu do 5 m2 plochy 2 - 5 m2 | m2 | 5.9 |  | 0 | 0 | 0 | 109.5 | 646.05 | 21 | 0 | 0 | 0 | 0 | 0 |  | RTS 24/ I | RTS 24/ I | 0.19 | 1.12 |  | Práce | Běžná |  |  |  | POL1_
|  | 2,9+3 |  | 5.9 | [23 empty] | VV | 0
16 | 342264051RT3 | Podhled sádrokartonový na zavěšenou ocel. konstr. desky standard impreg. tl. 12,5 mm, bez izolace | m2 | 14.7 |  | 0 | 455.27 | 6692.47 | 557.73 | 8198.63 | 21 | 0 | 0.01215 | 0.18 | 0 | 0 |  | RTS 24/ I | RTS 24/ I | 1.011 | 14.86 |  | Práce | Běžná |  |  |  | POL1_
|  | m.č.2-5 : | [25 empty] | VV | 0
|  | 5,32+1,87+2,9+3 |  | 13.09 | [23 empty] | VV | 0
|  | doplnění podhledu m.č.1 : | [25 empty] | VV | 0
|  | 1,4*1,15 |  | 1.61 | [23 empty] | VV | 0
Díl: | 61 | Úpravy povrchů vnitřní |  |  |  | 0 |  | 5010.46 |  | 14585.05 |  | 0 |  | 0.64 |  | 0 |  |  |  |  | 26.13 | [6 empty] | DIL
17 | 602011141RT1 | Omítka na stěnách štuková vápenná vnitřní , ručně tloušťka vrstvy 2 mm | m2 | 21.14 |  | 0 | 19.97 | 422.17 | 131.53 | 2780.54 | 21 | 0 | 0.0035 | 0.07 | 0 | 0 |  | RTS 24/ I | RTS 24/ I | 0.24 | 5.07 |  | Práce | Běžná |  |  |  | POL1_
|  | příčky porobetonové : | [25 empty] | VV | 0
|  | 37,51*2 |  | 75.02 | [23 empty] | VV | 0
|  | odpočet obkladů : | [25 empty] | VV | 0
|  | -53,88 |  | -53.88 | [23 empty] | VV | 0
18 | 602011191R00 | Podkladní nátěr na stěnách pod tenkovrstvé omítky | m2 | 21.14 |  | 0 | 41.87 | 885.13 | 37.83 | 799.73 | 21 | 0 | 0.00035 | 0.01 | 0 | 0 |  | RTS 24/ I | RTS 24/ I | 0.07 | 1.48 |  | Práce | Běžná |  |  |  | POL1_
19 | 612409991RT2 | Začištění omítek kolem oken,dveří apod. s použitím suché maltové směsi | m | 18.76 |  | 0 | 26.49 | 496.95 | 92.01 | 1726.11 | 21 | 0 | 0.00251 | 0.05 | 0 | 0 |  | RTS 24/ I | RTS 24/ I | 0.18233 | 3.42 |  | Práce | Běžná |  |  |  | POL1_
|  | 2*(0,7+1,97*2) |  | 9.28 | [23 empty] | VV | 0
|  | 2*(0,8+1,97*2) |  | 9.48 | [23 empty] | VV | 0
20 | 612421626R00 | Omítka vnitřní zdiva, MVC, hladká | m2 | 3.6 |  | 0 | 52.37 | 188.53 | 329.13 | 1184.87 | 21 | 0 | 0.04414 | 0.16 | 0 | 0 |  | RTS 24/ I | RTS 24/ I | 0.6 | 2.16 |  | Práce | Běžná |  |  |  | POL1_1
|  | po dozdívkách : | [25 empty] | VV | 0
|  | 0,9*2*2 |  | 3.6 | [23 empty] | VV | 0
21 | 612421637R00 | Omítka vnitřní zdiva, MVC, štuková | m2 | 3.6 |  | 0 | 62.43 | 224.75 | 462.57 | 1665.25 | 21 | 0 | 0.04766 | 0.17 | 0 | 0 |  | RTS 24/ I | RTS 24/ I | 0.84 | 3.02 |  | Práce | Běžná |  |  |  | POL1_1
|  | po dozdívkách : | [25 empty] | VV | 0
|  | 0,9*2*2 |  | 3.6 | [23 empty] | VV | 0
22 | 612425931RT2 | Omítka vápenná vnitřního ostění - štuková s použitím suché maltové směsi | m2 | 2.814 |  | 0 | 329.09 | 926.06 | 682.91 | 1921.71 | 21 | 0 | 0.03566 | 0.1 | 0 | 0 |  | RTS 24/ I | RTS 24/ I | 1.1842 | 3.33 |  | Práce | Běžná |  |  |  | POL1_
|  | 0,3*(0,7+1,97*2) |  | 1.392 | [23 empty] | VV | 0
|  | 0,3*(0,8+1,97*2) |  | 1.422 | [23 empty] | VV | 0
23 | 612481211RT2 | Montáž výztužné sítě(perlinky)do stěrky-vnit.stěny včetně výztužné sítě a stěrkového tmelu | m2 | 21.14 |  | 0 | 88.31 | 1866.87 | 213.19 | 4506.84 | 21 | 0 | 0.00367 | 0.08 | 0 | 0 |  | RTS 24/ I | RTS 24/ I | 0.362 | 7.65 |  | Práce | Běžná |  |  |  | POL1_
|  | příčky porobetonové : | [25 empty] | VV | 0
|  | 37,51*2 |  | 75.02 | [23 empty] | VV | 0
|  | odpočet obkladů : | [25 empty] | VV | 0
|  | -53,88 |  | -53.88 | [23 empty] | VV | 0
Díl: | 63 | Podlahy a podlahové konstrukce |  |  |  | 0 |  | 4162.01 |  | 3473.17 |  | 0 |  | 0.13 |  | 0 |  |  |  |  | 5.85 | [6 empty] | DIL
24 | 632411105RT1 | Samonivelační stěrka , ruční zpracování tl. 5 mm samonivelační polymercementová stěrka | m2 | 14.7 |  | 0 | 227.6 | 3345.72 | 141.4 | 2078.58 | 21 | 0 | 0.00892 | 0.13 | 0 | 0 |  | RTS 24/ I | RTS 24/ I | 0.258 | 3.79 |  | Práce | Běžná |  |  |  | POL1_1
|  | m.č.2-5+část m.č.1 : | [25 empty] | VV | 0
|  | 5,32+1,87+2,9+3+1,4*1,15 |  | 14.7 | [23 empty] | VV | 0
25 | 632411904R00 | Penetrace savých podkladů | m2 | 14.7 |  | 0 | 55.53 | 816.29 | 47.47 | 697.81 | 21 | 0 | 0.00026 | 0 | 0 | 0 |  | RTS 24/ I | RTS 24/ I | 0.09 | 1.32 |  | Práce | Běžná |  |  |  | POL1_1
26 | 632441491R00 | Broušení anhydritových potěrů - odstranění šlemu | m2 | 14.7 |  | 0 | 0 | 0 | 47.4 | 696.78 | 21 | 0 | 0 | 0 | 0 | 0 |  | RTS 24/ I | RTS 24/ I | 0.05 | 0.74 |  | Práce | Běžná |  |  |  | POL1_1
Díl: | 64 | Výplně otvorů |  |  |  | 0 |  | 15601.09 |  | 7203.91 |  | 0 |  | 0.23 |  | 0 |  |  |  |  | 13.02 | [6 empty] | DIL
27 | 642942111RU2 | Osazení zárubní dveřních ocelových, pl. do 2,5 m2 včetně dodávky zárubně 600 x 1970 x 150 mm | kus | 1 |  | 0 | 2170.87 | 2170.87 | 1029.13 | 1029.13 | 21 | 0 | 0.03357 | 0.03 | 0 | 0 |  | RTS 24/ I | RTS 24/ I | 1.86 | 1.86 |  | Práce | Běžná |  |  |  | POL1_
28 | 642942111RU3 | Osazení zárubní dveřních ocelových, pl. do 2,5 m2 včetně dodávky zárubně 700 x 1970 x 150 mm | kus | 3 |  | 0 | 2215.87 | 6647.61 | 1029.13 | 3087.39 | 21 | 0 | 0.03387 | 0.1 | 0 | 0 |  | RTS 24/ I | RTS 24/ I | 1.86 | 5.58 |  | Práce | Běžná |  |  |  | POL1_
29 | 642942111RU4 | Osazení zárubní dveřních ocelových, pl. do 2,5 m2 včetně dodávky zárubně 800 x 1970 x 150 mm | kus | 3 |  | 0 | 2260.87 | 6782.61 | 1029.13 | 3087.39 | 21 | 0 | 0.03417 | 0.1 | 0 | 0 |  | RTS 24/ I | RTS 24/ I | 1.86 | 5.58 |  | Práce | Běžná |  |  |  | POL1_
Díl: | 94 | Lešení a stavební výtahy |  |  |  | 0 |  | 1533.02 |  | 2624.96 |  | 0 |  | 0.04 |  | 0 |  |  |  |  | 5.29 | [6 empty] | DIL
30 | 941955001R00 | Lešení lehké pomocné, výška podlahy do 1,2 m | m2 | 29.385 |  | 0 | 52.17 | 1533.02 | 89.33 | 2624.96 | 21 | 0 | 0.00121 | 0.04 | 0 | 0 |  | RTS 24/ I | RTS 24/ I | 0.18 | 5.29 |  | Práce | Běžná |  |  |  | POL1_1
|  | sdk podhled : | [25 empty] | VV | 0
|  | 14,7 |  | 14.7 | [23 empty] | VV | 0
|  | omítky : | [25 empty] | VV | 0
|  | 37,51*0,3 |  | 11.253 | [23 empty] | VV | 0
|  | příčky sdk : | [25 empty] | VV | 0
|  | 11,44*0,3 |  | 3.432 | [23 empty] | VV | 0
Díl: | 95 | Dokončovací konstrukce na pozemních stavbách |  |  |  | 0 |  | 149.45 |  | 9571.62 |  | 0 |  | 0 |  | 0 |  |  |  |  | 21.3 | [6 empty] | DIL
31 | 952901111R00 | Vyčištění budov o výšce podlaží do 4 m | m2 | 65.55 |  | 0 | 2.28 | 149.45 | 139.72 | 9158.65 | 21 | 0 | 4e-05 | 0 | 0 | 0 |  | RTS 24/ I | RTS 24/ I | 0.31 | 20.32 |  | Práce | Běžná |  |  |  | POL1_1
|  | m.č.213-219 : | [25 empty] | VV | 0
|  | 21,45+5,8+4,65+1,3+2,5+5+24,85 |  | 65.55 | [23 empty] | VV | 0
32 | 952902110R00 | Zametání v místnostech, chodbách, na schodišti a na půdách | m2 | 65.55 |  | 0 | 0 | 0 | 6.3 | 412.97 | 21 | 0 | 0 | 0 | 0 | 0 |  | RTS 24/ I | RTS 24/ I | 0.015 | 0.98 |  | Práce | Běžná |  |  |  | POL1_
Díl: | 96 | Bourání konstrukcí |  |  |  | 0 |  | 521.39 |  | 23198.11 |  | 0 |  | 0.01 |  | 6.1 |  |  |  |  | 41.87 | [6 empty] | DIL
33 | 965048250R00 | Dočištění povrchu po vybourání dlažeb, MC do 50% | m2 | 9.6 |  | 0 | 0 | 0 | 49.2 | 472.32 | 21 | 0 | 0 | 0 | 0.02551 | 0.24 |  | RTS 24/ I | RTS 24/ I | 0.1155 | 1.11 |  | Práce | Běžná |  |  |  | POL1_1
34 | 965048515R00 | Broušení betonových povrchů do tl. 5 mm | m2 | 19.25 |  | 0 | 0 | 0 | 361 | 6949.25 | 21 | 0 | 0 | 0 | 0.0126 | 0.24 |  | RTS 24/ I | RTS 24/ I | 0.33 | 6.35 |  | Práce | Běžná |  |  |  | POL1_
|  | m.č.214-218 před pokládkou nových nášlapných vrstev : | [25 empty] | VV | 0
|  | 5,8+4,65+1,3+2,5+5 |  | 19.25 | [23 empty] | VV | 0
35 | 965081713R00 | Bourání dlažeb keramických tl.10 mm, nad 1 m2 | m2 | 9.6 |  | 0 | 0 | 0 | 78.5 | 753.6 | 21 | 0 | 0 | 0 | 0.02 | 0.19 |  | RTS 24/ I | RTS 24/ I | 0.15 | 1.44 |  | Práce | Běžná |  |  |  | POL1_1
|  | m.č.214 : | [25 empty] | VV | 0
|  | 5,8 |  | 5.8 | [23 empty] | VV | 0
|  | m.č.216 : | [25 empty] | VV | 0
|  | 1,3 |  | 1.3 | [23 empty] | VV | 0
|  | m.č.217 : | [25 empty] | VV | 0
|  | 2,5 |  | 2.5 | [23 empty] | VV | 0
36 | 968061126R00 | Vyvěšení dřevěných a plastových dveřních křídel pl. nad 2 m2 | kus | 8 |  | 0 | 0 | 0 | 37.4 | 299.2 | 21 | 0 | 0 | 0 | 0 | 0 |  | RTS 24/ I | RTS 24/ I | 0.09 | 0.72 |  | Práce | Běžná |  |  |  | POL1_1
37 | 968072455R00 | Vybourání kovových dveřních zárubní pl. do 2 m2 | m2 | 11.229 |  | 0 | 34.17 | 383.69 | 431.33 | 4843.4 | 21 | 0 | 0.00117 | 0.01 | 0.076 | 0.85 |  | RTS 24/ I | RTS 24/ I | 0.939 | 10.54 |  | Práce | Běžná |  |  |  | POL1_
|  | 0,8*1,97*2 |  | 3.152 | [23 empty] | VV | 0
|  | 0,6*1,97 |  | 1.182 | [23 empty] | VV | 0
|  | 0,7*1,97*5 |  | 6.895 | [23 empty] | VV | 0
38 | 971035531R00 | Vybourání otv. zeď cihel. pl. 1 m2, tl. 15 cm, MC | m2 | 1.8 |  | 0 | 48.12 | 86.62 | 434.88 | 782.78 | 21 | 0 | 0.00165 | 0 | 0.293 | 0.53 |  | RTS 24/ I | RTS 24/ I | 0.942 | 1.7 |  | Práce | Běžná |  |  |  | POL1_
|  | 0,9*2 |  | 1.8 | [23 empty] | VV | 0
39 | 971035641R00 | Vybourání otv. zeď cihel. pl. 4 m2, tl. 30 cm, MC | m3 | 0.96 |  | 0 | 53.21 | 51.08 | 2191.79 | 2104.12 | 21 | 0 | 0.00182 | 0 | 1.95 | 1.87 |  | RTS 24/ I | RTS 24/ I | 4.806 | 4.61 |  | Práce | Běžná |  |  |  | POL1_
|  | 0,3*0,8*2*2 |  | 0.96 | [23 empty] | VV | 0
40 | 978059521R00 | Odsekání vnitřních obkladů stěn do 2 m2 | m2 | 32.08 |  | 0 | 0 | 0 | 218 | 6993.44 | 21 | 0 | 0 | 0 | 0.068 | 2.18 |  | RTS 24/ I | RTS 24/ I | 0.48 | 15.4 |  | Práce | Běžná |  |  |  | POL1_
|  | m.č.214 : | [25 empty] | VV | 0
|  | 2*(1,15*2+1,3*2) |  | 9.8 | [23 empty] | VV | 0
|  | -0,6*1,97 |  | -1.182 | [23 empty] | VV | 0
|  | m.č.216 : | [25 empty] | VV | 0
|  | 2*(1,4*2+0,9*2) |  | 9.2 | [23 empty] | VV | 0
|  | -0,7*1,97 |  | -1.379 | [23 empty] | VV | 0
|  | m.č.217 : | [25 empty] | VV | 0
|  | 2*(1,85*2+1,4*2) |  | 13 | [23 empty] | VV | 0
|  | -0,7*1,97 |  | -1.379 | [23 empty] | VV | 0
|  | m.č.218 : | [25 empty] | VV | 0
|  | 1*(0,6*2+2,82) |  | 4.02 | [23 empty] | VV | 0
Díl: | 99 | Staveništní přesun hmot |  |  |  | 0 |  | 0 |  | 8267.79 |  | 0 |  | 0 |  | 0 |  |  |  |  | 17.14 | [6 empty] | DIL
41 | 999281145R00 | Přesun hmot pro opravy a údržbu do v. 6 m, nošením | t | 8.1617 |  | 0 | 0 | 0 | 1013 | 8267.79 | 21 | 0 | 0 | 0 | 0 | 0 |  | RTS 24/ I | RTS 24/ I | 2.1 | 17.14 |  | Přesun hmot | Běžná |  |  |  | POL7_
Díl: | 711 | Izolace proti vodě |  |  |  | 0 |  | 46290.02 |  | 23390.63 |  | 0 |  | 0.23 |  | 0 |  |  |  |  | 35.69 | [6 empty] | DIL
42 | 711212005RT1 | Hydroizolační povlak - stěrka včetně penetrace tl. 3 mm | m2 | 65.57 |  | 0 | 580.48 | 38062.07 | 275.52 | 18065.85 | 21 | 0 | 0.00323 | 0.21 | 0 | 0 |  | RTS 24/ I | RTS 24/ I | 0.48 | 31.47 |  | Práce | Běžná |  |  |  | POL1_7
|  | pod dlažbu : | [25 empty] | VV | 0
|  | 11,69 |  | 11.69 | [23 empty] | VV | 0
|  | pod obklad : | [25 empty] | VV | 0
|  | 53,88 |  | 53.88 | [23 empty] | VV | 0
43 | 711212601R00 | Utěsnění detailů při stěrkových hydroizolacích, těsnicí pás do spoje podlaha - stěna | m | 25.639 |  | 0 | 141.86 | 3637.15 | 63.14 | 1618.85 | 21 | 0 | 0.00032 | 0.01 | 0 | 0 |  | RTS 24/ I | RTS 24/ I | 0.11 | 2.82 |  | Práce | Běžná |  |  |  | POL1_7
|  | m.č.2 : | [25 empty] | VV | 0
|  | (2,85*2+2*2) |  | 9.7 | [23 empty] | VV | 0
|  | -0,7 |  | -0.7 | [23 empty] | VV | 0
|  | m.č.3 : | [25 empty] | VV | 0
|  | (1,675*2+1*2) |  | 5.35 | [23 empty] | VV | 0
|  | -0,7 |  | -0.7 | [23 empty] | VV | 0
|  | m.č.4 : | [25 empty] | VV | 0
|  | (1,675*2+1,65*2) |  | 6.65 | [23 empty] | VV | 0
|  | -0,7*1,97 |  | -1.379 | [23 empty] | VV | 0
|  | m.č.5 : | [25 empty] | VV | 0
|  | (1,1*2+2,85*2) |  | 7.9 | [23 empty] | VV | 0
|  | -0,6*1,97 |  | -1.182 | [23 empty] | VV | 0
44 | 711212602R00 | Utěsnění detailů při stěrkových hydroizolacích, těsnicí roh vnější, vnitřní do spoje podlaha-stěna | kus | 20 |  | 0 | 229.54 | 4590.8 | 38.46 | 769.2 | 21 | 0 | 0.00043 | 0.01 | 0 | 0 |  | RTS 24/ I | RTS 24/ I | 0.07 | 1.4 |  | Práce | Běžná |  |  |  | POL1_7
45 | 998711201R00 | Přesun hmot pro izolace proti vodě, výšky do 6 m | % | 667.4392 |  | 0 | 0 | 0 | 4.4 | 2936.73 | 21 | 0 | 0 | 0 | 0 | 0 |  | RTS 24/ I | RTS 24/ I | 0 | 0 |  | Přesun hmot | Běžná |  |  |  | POL7_
Díl: | 720 | Zdravotechnická instalace |  |  |  | 0 |  | 0 |  | 0 |  | 0 |  | 0 |  | 0 |  |  |  |  | 0 | [6 empty] | DIL
46 | 720-01 | Zdravotechnická instalace | soubor | 1 | 0 | 0 | 0 | 0 | 0 | 0 | 21 | 0 | 0 | 0 | 0 | 0 |  | Vlastní | Kalkul | 0 | 0 |  | Práce | Běžná |  |  |  | POL1_
Díl: | 766 | Konstrukce truhlářské |  |  |  | 0 |  | 0 |  | 38962 |  | 0 |  | 0 |  | 0 |  |  |  |  | 0 | [6 empty] | DIL
47 | 766-01 | Demontáž a likvidace kuchyňské linky | kus | 1 |  | 0 | 0 | 0 | 5000 | 5000 | 21 | 0 | 0 | 0 | 0 | 0 |  | Vlastní | Indiv | 0 | 0 |  | Práce | Běžná |  |  |  | POL1_
48 | 766-02 | D+M dveří 600*1970 mm včetně kování | kus | 1 |  | 0 | 0 | 0 | 5000 | 5000 | 21 | 0 | 0 | 0 | 0 | 0 |  | Vlastní | Indiv | 0 | 0 |  | Práce | Běžná |  |  |  | POL1_
49 | 766-03 | D+M dveří 700*1970 mm včetně kování | kus | 3 |  | 0 | 0 | 0 | 5500 | 16500 | 21 | 0 | 0 | 0 | 0 | 0 |  | Vlastní | Indiv | 0 | 0 |  | Práce | Běžná |  |  |  | POL1_
50 | 766-08 | D+M dveří 800*1970 mm včetně kování | kus | 2 |  | 0 | 0 | 0 | 6000 | 12000 | 21 | 0 | 0 | 0 | 0 | 0 |  | Vlastní | Indiv | 0 | 0 |  | Práce | Běžná |  |  |  | POL1_
51 | 998766201R00 | Přesun hmot pro truhlářské konstr., výšky do 6 m | % | 385 |  | 0 | 0 | 0 | 1.2 | 462 | 21 | 0 | 0 | 0 | 0 | 0 |  | RTS 24/ I | RTS 24/ I | 0 | 0 |  | Přesun hmot | Běžná |  |  |  | POL7_
Díl: | 767 | Konstrukce zámečnické |  |  |  | 0 |  | 0 |  | 13750.22 |  | 0 |  | 0 |  | 0.84 |  |  |  |  | 24.75 | [6 empty] | DIL
52 | 767137801R00 | Demontáž příček sádrokartonových, roštu | m2 | 49.98 |  | 0 | 0 | 0 | 74.7 | 3733.51 | 21 | 0 | 0 | 0 | 0.002 | 0.1 |  | RTS 24/ I | RTS 24/ I | 0.13 | 6.5 |  | Práce | Běžná |  |  |  | POL1_
|  | 2,6*(6,375+1,4+1,15+2,85*3) |  | 45.435 | [23 empty] | VV | 0
|  | -0,7*1,97*3 |  | -4.137 | [23 empty] | VV | 0
|  | -0,6*1,97 |  | -1.182 | [23 empty] | VV | 0
|  | -0,8*1,97 |  | -1.576 | [23 empty] | VV | 0
|  | kolem VZT : | [25 empty] | VV | 0
|  | 2,6*(1,9+2,5) |  | 11.44 | [23 empty] | VV | 0
53 | 767137803R00 | Demontáž příček sádrokartonových, desek do suti | m2 | 49.98 |  | 0 | 0 | 0 | 74.7 | 3733.51 | 21 | 0 | 0 | 0 | 0.012 | 0.6 |  | RTS 24/ I | RTS 24/ I | 0.13 | 6.5 |  | Práce | Běžná |  |  |  | POL1_
54 | 767581801R00 | Demontáž podhledů - kazet | m2 | 19.25 |  | 0 | 0 | 0 | 269 | 5178.25 | 21 | 0 | 0 | 0 | 0.005 | 0.1 |  | RTS 24/ I | RTS 24/ I | 0.51 | 9.82 |  | Práce | Běžná |  |  |  | POL1_
|  | m.č.214-218 : | [25 empty] | VV | 0
|  | 5,8+4,65+1,3+2,5+5 |  | 19.25 | [23 empty] | VV | 0
55 | 767582800R00 | Demontáž podhledů - roštů | m2 | 19.25 |  | 0 | 0 | 0 | 57.4 | 1104.95 | 21 | 0 | 0 | 0 | 0.002 | 0.04 |  | RTS 24/ I | RTS 24/ I | 0.1 | 1.93 |  | Práce | Běžná |  |  |  | POL1_
Díl: | 771 | Podlahy z dlaždic a obklady |  |  |  | 0 |  | 13543.28 |  | 10520.05 |  | 0 |  | 0.35 |  | 0 |  |  |  |  | 15.49 | [6 empty] | DIL
56 | 771101210R00 | Penetrace podkladu pod dlažby | m2 | 13.09 |  | 0 | 25.7 | 336.41 | 28.7 | 375.68 | 21 | 0 | 0.00021 | 0 | 0 | 0 |  | RTS 24/ I | RTS 24/ I | 0.05 | 0.65 |  | Práce | Běžná |  |  |  | POL1_7
57 | 771575109RT0 | Montáž podlah keram.,hladké, tmel, 30x30 cm (lep), (sp) | m2 | 13.09 |  | 0 | 183.15 | 2397.43 | 561.85 | 7354.62 | 21 | 0 | 0.00504 | 0.07 | 0 | 0 |  | RTS 24/ I | RTS 24/ I | 0.978 | 12.8 |  | Práce | Běžná |  |  |  | POL1_7
|  | m.č.2-5 : | [25 empty] | VV | 0
|  | 5,32+1,87+2,9+3 |  | 13.09 | [23 empty] | VV | 0
58 | 771578011R00 | Spára podlaha - stěna, silikonem | m | 15 |  | 0 | 39.42 | 591.3 | 40.18 | 602.7 | 21 | 0 | 4e-05 | 0 | 0 | 0 |  | RTS 24/ I | RTS 24/ I | 0.07 | 1.05 |  | Práce | Běžná |  |  |  | POL1_7
59 | 771579791R00 | Příplatek za plochu podlah keram. do 5 m2 jednotl. | m2 | 13.09 |  | 0 | 0 | 0 | 17.3 | 226.46 | 21 | 0 | 0 | 0 | 0 | 0 |  | RTS 24/ I | RTS 24/ I | 0.03 | 0.39 |  | Práce | Běžná |  |  |  | POL1_7
60 | 771577113RT1 | Lišta hliníková přechodová, stejná výška dlaždic profil 30/A, samolepicí, šířky 30 mm | m | 4 |  | 0 | 185.9 | 743.6 | 86.1 | 344.4 | 21 | 0 | 0.00017 | 0 | 0 | 0 |  | RTS 24/ I | RTS 24/ I | 0.15 | 0.6 |  | Práce | Běžná |  |  |  | POL1_
|  | 0,8*5 |  | 4 | [23 empty] | VV | 0
61 | 597642031RK | Dlažba 300 x 300 x 9 mm | m2 | 14.399 |  | 0 | 658 | 9474.54 | 0 | 0 | 21 | 0 | 0.0192 | 0.28 | 0 | 0 |  | Vlastní | RTS 24/ I | 0 | 0 |  | Specifikace | Běžná |  |  |  | POL3_1
|  | 13,09*1,1 |  | 14.399 | [23 empty] | VV | 0
62 | 998771201R00 | Přesun hmot pro podlahy z dlaždic, výšky do 6 m | % | 224.4715 |  | 0 | 0 | 0 | 7.2 | 1616.19 | 21 | 0 | 0 | 0 | 0 | 0 |  | RTS 24/ I | RTS 24/ I | 0 | 0 |  | Přesun hmot | Běžná |  |  |  | POL7_
Díl: | 776 | Podlahy povlakové |  |  |  | 0 |  | 1064.31 |  | 2089.12 |  | 0 |  | 0.01 |  | 0.03 |  |  |  |  | 4.21 | [6 empty] | DIL
63 | 776401800R00 | Demontáž soklíků nebo lišt, pryžových nebo z PVC | m | 10 |  | 0 | 0 | 0 | 15.9 | 159 | 21 | 0 | 0 | 0 | 8e-05 | 0 |  | RTS 24/ I | RTS 24/ I | 0.035 | 0.35 |  | Práce | Běžná |  |  |  | POL1_
64 | 776511820RT3 | Odstranění PVC a koberců lepených s podložkou z ploch do 10 m2 | m2 | 9.65 |  | 0 | 0 | 0 | 127.5 | 1230.38 | 21 | 0 | 0 | 0 | 0.0035 | 0.03 |  | RTS 24/ I | RTS 24/ I | 0.281 | 2.71 |  | Práce | Běžná |  |  |  | POL1_
|  | m.č.215 : | [25 empty] | VV | 0
|  | 4,65 |  | 4.65 | [23 empty] | VV | 0
|  | m.č.218 : | [25 empty] | VV | 0
|  | 5 |  | 5 | [23 empty] | VV | 0
65 | 776101121R00 | Provedení penetrace podkladu pod.povlak.podlahy | m2 | 1.61 |  | 0 | 0 | 0 | 26.5 | 42.67 | 21 | 0 | 0 | 0 | 0 | 0 |  | RTS 24/ I | RTS 24/ I | 0.05 | 0.08 |  | Práce | Běžná |  |  |  | POL1_0
66 | 776520010RAF | Podlaha povlaková z PVC pásů, soklík podlahovina Standard plus tl. 2,0 mm | m2 | 1.61 |  | 0 | 661.06 | 1064.31 | 399.94 | 643.9 | 21 | 0 | 0.00401 | 0.01 | 0 | 0 |  | RTS 24/ I | RTS 24/ I | 0.66605 | 1.07 |  | Agregovaná položka | Běžná |  |  |  | POL2_0
|  | doplnění nášlapné plochy do m.č.1 : | [25 empty] | VV | 0
|  | 1,4*1,15 |  | 1.61 | [23 empty] | VV | 0
67 | 998776201R00 | Přesun hmot pro podlahy povlakové, výšky do 6 m | % | 14.3205 |  | 0 | 0 | 0 | 0.92 | 13.17 | 21 | 0 | 0 | 0 | 0 | 0 |  | RTS 24/ I | RTS 24/ I | 0 | 0 |  | Přesun hmot | Běžná |  |  |  | POL7_
Díl: | 781 | Obklady keramické |  |  |  | 0 |  | 57756.85 |  | 50483.83 |  | 0 |  | 1.44 |  | 0 |  |  |  |  | 80.11 | [6 empty] | DIL
68 | 781101210RT4 | Penetrace podkladu pod obklady penetrační nátěr | m2 | 53.88 |  | 0 | 4.99 | 268.86 | 28.71 | 1546.89 | 21 | 0 | 3e-05 | 0 | 0 | 0 |  | RTS 24/ I | RTS 24/ I | 0.05 | 2.69 |  | Práce | Běžná |  |  |  | POL1_1
69 | 781475120RT2 | Obklad vnitřní stěn keramický, do tmele, 30x60 cm (lep), (sp) | m2 | 53.881 |  | 0 | 199.52 | 10750.34 | 744.48 | 40113.33 | 21 | 0 | 0.00535 | 0.29 | 0 | 0 |  | RTS 24/ I | RTS 24/ I | 1.288 | 69.4 |  | Práce | Běžná |  |  |  | POL1_7
|  | m.č.2 : | [25 empty] | VV | 0
|  | 2*(2,85*2+2*2) |  | 19.4 | [23 empty] | VV | 0
|  | -0,7*1,97 |  | -1.379 | [23 empty] | VV | 0
|  | m.č.3 : | [25 empty] | VV | 0
|  | 2*(1,675*2+1*2) |  | 10.7 | [23 empty] | VV | 0
|  | -0,7*1,97 |  | -1.379 | [23 empty] | VV | 0
|  | m.č.4 : | [25 empty] | VV | 0
|  | 2*(1,675*2+1,65*2) |  | 13.3 | [23 empty] | VV | 0
|  | -0,7*1,97 |  | -1.379 | [23 empty] | VV | 0
|  | m.č.5 : | [25 empty] | VV | 0
|  | 2*(1,1*2+2,85*2) |  | 15.8 | [23 empty] | VV | 0
|  | -0,6*1,97 |  | -1.182 | [23 empty] | VV | 0
70 | 781479711R00 | Příplatek k obkladu stěn keram.,za plochu do 10 m2 | m2 | 53.88 |  | 0 | 0 | 0 | 74.7 | 4024.84 | 21 | 0 | 0 | 0 | 0 | 0 |  | RTS 24/ I | RTS 24/ I | 0.13 | 7 |  | Práce | Běžná |  |  |  | POL1_7
71 | 781491001R00 | Montáž lišt k obkladům | m | 8.5 |  | 0 | 0 | 0 | 68.9 | 585.65 | 21 | 0 | 0 | 0 | 0 | 0 |  | RTS 24/ I | RTS 24/ I | 0.12 | 1.02 |  | Práce | Běžná |  |  |  | POL1_7
|  | 2,6*2+0,6*2+1,1+1 |  | 8.5 | [23 empty] | VV | 0
72 | 597601 | Lišta plastová na obklad | m | 10 |  | 0 | 15.3 | 153 | 0 | 0 | 21 | 0 | 0.00022 | 0 | 0 | 0 |  | Vlastní | RTS 14/ I | 0 | 0 |  | Specifikace | Běžná |  |  |  | POL3_1
73 | 597813752RK | Obkládačka 300 x 600 mm | m2 | 59.268 |  | 0 | 786 | 46584.65 | 0 | 0 | 21 | 0 | 0.01943 | 1.15 | 0 | 0 |  | Vlastní | RTS 24/ I | 0 | 0 |  | Specifikace | Běžná |  |  |  | POL3_1
|  | 53,88*1,1 |  | 59.268 | [23 empty] | VV | 0
74 | 998781201R00 | Přesun hmot pro obklady keramické, výšky do 6 m | % | 1040.2756 |  | 0 | 0 | 0 | 4.05 | 4213.12 | 21 | 0 | 0 | 0 | 0 | 0 |  | RTS 24/ I | RTS 24/ I | 0 | 0 |  | Přesun hmot | Běžná |  |  |  | POL7_
Díl: | 783 | Nátěry |  |  |  | 0 |  | 660.14 |  | 2901.98 |  | 0 |  | 0 |  | 0 |  |  |  |  | 5.23 | [6 empty] | DIL
75 | 783225100R00 | Nátěr syntetický kovových konstrukcí 2x + 1x email | m2 | 13.072 |  | 0 | 50.5 | 660.14 | 222 | 2901.98 | 21 | 0 | 0.00031 | 0 | 0 | 0 |  | RTS 24/ I | RTS 24/ I | 0.4 | 5.23 |  | Práce | Běžná |  |  |  | POL1_1
|  | zárubně : | [25 empty] | VV | 0
|  | 0,4*(0,6+1,97*2) |  | 1.816 | [23 empty] | VV | 0
|  | 0,4*(0,7+1,97*2)*3 |  | 5.568 | [23 empty] | VV | 0
|  | 0,4*(0,8+1,97*2)*3 |  | 5.688 | [23 empty] | VV | 0
Díl: | 784 | Malby |  |  |  | 0 |  | 3536.08 |  | 25948.04 |  | 0 |  | 0.07 |  | 0 |  |  |  |  | 44.49 | [6 empty] | DIL
76 | 784191101R00 | Penetrace podkladu univerzální 1x | m2 | 335.81 |  | 0 | 5.59 | 1877.18 | 18.71 | 6283.01 | 21 | 0 | 7e-05 | 0.02 | 0 | 0 |  | RTS 24/ I | RTS 24/ I | 0.03248 | 10.91 |  | Práce | Běžná |  |  |  | POL1_7
77 | 784195112R00 | Malba Standard, bílá, bez penetrace, 2 x | m2 | 335.81 |  | 0 | 4.94 | 1658.9 | 58.56 | 19665.03 | 21 | 0 | 0.00014 | 0.05 | 0 | 0 |  | RTS 24/ I | RTS 24/ I | 0.1 | 33.58 |  | Práce | Běžná |  |  |  | POL1_7
|  | m.č.1 : | [25 empty] | VV | 0
|  | 2,6*(6,375*2+4,8*2) |  | 58.11 | [23 empty] | VV | 0
|  | m.č.2 : | [25 empty] | VV | 0
|  | 1,6*(2,85*2+2*2) |  | 15.52 | [23 empty] | VV | 0
|  | m.č.3 : | [25 empty] | VV | 0
|  | 1,6*(1,675*2+1*2) |  | 8.56 | [23 empty] | VV | 0
|  | m.č.4 : | [25 empty] | VV | 0
|  | 1,6*(1,675*2+1,65*2) |  | 10.64 | [23 empty] | VV | 0
|  | m.č.5 : | [25 empty] | VV | 0
|  | 1,6*(1,1*2+2,85*2) |  | 12.64 | [23 empty] | VV | 0
|  | m.č.6 : | [25 empty] | VV | 0
|  | 2,6*(4,9*2+7,75*2) |  | 65.78 | [23 empty] | VV | 0
|  | m.č.7 : | [25 empty] | VV | 0
|  | 2,6*(2,2*2+4,9*2) |  | 36.92 | [23 empty] | VV | 0
|  | část chodby : | [25 empty] | VV | 0
|  | 2,6*(5,3+1,4+2) |  | 22.62 | [23 empty] | VV | 0
|  | stropy : | [25 empty] | VV | 0
|  | 25,67+5,32+1,87+2,9+1,6+34,19+10,79 |  | 82.34 | [23 empty] | VV | 0
|  | příčky sdk : | [25 empty] | VV | 0
|  | 11,34*2 |  | 22.68 | [23 empty] | VV | 0
Díl: | M21 | Elektromontáže |  |  |  | 0 |  | 0 |  | 0 |  | 0 |  | 0 |  | 0 |  |  |  |  | 0 | [6 empty] | DIL
78 | 21-01 | Elektroinstalace viz samostatný rozpočet | soubor | 1 | 0 | 0 | 0 | 0 | 0 | 0 | 21 | 0 | 0 | 0 | 0 | 0 |  | Vlastní | Kalkul | 0 | 0 |  | Práce | Běžná |  |  |  | POL1_
Díl: | D96 | Přesuny suti a vybouraných hmot |  |  |  | 0 |  | 0 |  | 18397.41 |  | 0 |  | 0 |  | 0 |  |  |  |  | 27.47 | [6 empty] | DIL
79 | 979086112R00 | Nakládání nebo překládání suti a vybouraných hmot | t | 6.9827 |  | 0 | 0 | 0 | 203 | 1417.5 | 21 | 0 | 0 | 0 | 0 | 0 |  | RTS 24/ I | RTS 24/ I | 0.277 | 1.93 |  | Přesun suti | Běžná |  |  |  | POL8_
80 | 979011211R00 | Svislá doprava suti a vybour. hmot za 2.NP nošením | t | 6.9827 |  | 0 | 0 | 0 | 835 | 5830.59 | 21 | 0 | 0 | 0 | 0 | 0 |  | RTS 24/ I | RTS 24/ I | 2.009 | 14.03 |  | Přesun suti | Běžná |  |  |  | POL8_
81 | 979081111R00 | Odvoz suti a vybour. hmot na skládku do 1 km | t | 6.9827 |  | 0 | 0 | 0 | 275.5 | 1923.74 | 21 | 0 | 0 | 0 | 0 | 0 |  | RTS 24/ I | RTS 24/ I | 0.49 | 3.42 |  | Přesun suti | Běžná |  |  |  | POL8_
82 | 979081121R00 | Příplatek k odvozu za každý další 1 km | t | 69.8273 |  | 0 | 0 | 0 | 25 | 1745.68 | 21 | 0 | 0 | 0 | 0 | 0 |  | RTS 24/ I | RTS 24/ I | 0 | 0 |  | Přesun suti | Běžná |  |  |  | POL8_
83 | 979082111R00 | Vnitrostaveništní doprava suti do 10 m | t | 6.9827 |  | 0 | 0 | 0 | 391.5 | 2733.74 | 21 | 0 | 0 | 0 | 0 | 0 |  | RTS 24/ I | RTS 24/ I | 0.942 | 6.58 |  | Přesun suti | Běžná |  |  |  | POL8_
84 | 979082121R00 | Příplatek k vnitrost. dopravě suti za dalších 5 m | t | 13.9655 |  | 0 | 0 | 0 | 43.6 | 608.89 | 21 | 0 | 0 | 0 | 0 | 0 |  | RTS 24/ I | RTS 24/ I | 0.105 | 1.47 |  | Přesun suti | Běžná |  |  |  | POL8_
85 | 979999999R00 | Poplatek za recyklaci suť do 10 % příměsí (skup.170107) | t | 6.9827 |  | 0 | 0 | 0 | 580 | 4049.99 | 21 | 0 | 0 | 0 | 0 | 0 |  | RTS 24/ I | RTS 24/ I | 0 | 0 |  | Přesun suti | Běžná |  |  |  | POL8_
86 | 979093111R00 | Uložení suti na skládku bez zhutnění | t | 6.9827 |  | 0 | 0 | 0 | 12.5 | 87.28 | 21 | 0 | 0 | 0 | 0 | 0 |  | RTS 24/ I | RTS 24/ I | 0.006 | 0.04 |  | Přesun suti | Běžná |  |  |  | POL8_
[26 empty] | 12 | 21 | DPH
| Celkem |  |  |  |  | 0 | [19 empty] | 0 | 0 | SUM
Poznámky uchazeče k zadání
POPUZIV
END
Note on S6: Jedná se o informaci, zda se jedná o položku, která je do rozpočtu zadána z cenové soustavy RTS, nebo vlastní.
Note on T6: Jedná se o název CÚ, která je zadána u položky rozpočtu

## ZTI
ZTI
Pořadí | Popis | mj | počet | Kč/mj | Kč/celkem
| Voda: |  |  |  | 0
1 | demontáže stáv. zařizovacích předmětů | soub | 1 |  | 0
2 | likvidace zařizovacích předmětů na skládku | soub | 1 |  | 0
3 | demontáž a likvidace stávajících rozvodů | soub | 1 |  | 0
4 | potrubí pPr DN 32 | m | 20 |  | 0
5 | DN 25 | m | 30 |  | 0
6 | DN 20 | m | 32 |  | 0
7 | izolace návleková d 32/9 | m | 16 |  | 0
8 | d 25/9 | m | 30 |  | 0
9 | d 20/6 | m | 20 |  | 0
10 | KK 1" | ks | 2 |  | 0
11 | šroubení 1" | ks | 2 |  | 0
12 | zástřik d 32/1" | ks | 4 |  | 0
13 | d 20/1/2" | ks | 2 |  | 0
14 | výustka d 1/2" | ks | 30 |  | 0
15 | drážka na potrubí 10x10 cm | m | 20 |  | 0
16 | napojení na stávající rozvody | soub | 1 |  | 0
17 | tlaková zkouška | soub | 1 |  | 0
18 | podomítková sprchová baterie | ks | 4 |  | 0
19 | montáž baterie | ks | 4 |  | 0
| Odpady: |  |  |  | 0
21 | potrubí HT DN 100 | m | 15 |  | 0
22 | DN 75 | m | 12 |  | 0
23 | DN 50 | m | 10 |  | 0
24 | DN 40 | m | 16 |  | 0
25 | výustka d 100 | ks | 3 |  | 0
26 | d 50 | ks | 7 |  | 0
27 | d 40 | ks | 3 |  | 0
28 | drážka na potrubí 10x10 cm | m | 10 |  | 0
29 | jádrový vrt přes strop DN 90 mm | ks | 4 |  | 0
30 | úprava stávajících rozvodů odpadů | soub | 1 |  | 0
31 | duofix do sádrokartonu - WC | ks | 2 |  | 0
32 | montáž duofixu | ks | 2 |  | 0
33 | sádra stavební | ks | 2 |  | 0
| Sprchový žlab se spodním vývodem: |  |  |  | 0
34 | sprchový žlab | ks | 3 |  | 0
35 | mřížka nerzová ke žlabům | ks | 3 |  | 0
| Zařizovací předměty: |  |  |  | 0
36 | vrchní díl ke sprchové podomítkové baterii | ks | 4 |  | 0
37 | hlavice sprchová hlavová cca 20 cm | ks | 4 |  | 0
38 | rameno pro hlavovou sprchu | ks | 4 |  | 0
39 | montáž hlavové sprchy | ks | 4 |  | 0
40 | umyvadlo dit 55 cm | ks | 3 |  | 0
41 | upevnění umyvadl | ks | 3 |  | 0
42 | sifon. Um. | ks | 3 |  | 0
43 | montáž umyvadla | ks | 3 |  | 0
44 | montáž baterie | ks | 4 |  | 0
45 | rohový ventil | ks | 7 |  | 0
46 | závěsné WC | ks | 2 |  | 0
47 | sedátko WC | ks | 2 |  | 0
48 | podložka pod WC | ks | 2 |  | 0
49 | tlačítko k podomítkovému sprachovači na WC | ks | 2 |  | 0
50 | montáž závěsného WC | ks | 2 |  | 0
51 | baterka dřezová páková - dodávka | ks | 4 |  | 0
52 | sprchový kout 120x90 vč. zástěny | ks | 1 |  | 0
53 | keramická výlevka závěsná | ks | 1 |  | 0
54 | omezovač teploty 3/4" vč. montáže | ks | 2 |  | 0
55 | komponenty k omezovači teploty vč. montáže | ks | 2 |  | 0
56 | silikon sanitární | ks | 3 |  | 0
57 | nepředvídatelné překážky | soub | 1 |  | 0
58 | pomocný materiál | soub | 1 |  | 0
59 | režie,doprava | soub | 1 |  | 0
Celkem bez DPH |  |  |  |  | 0

## ÚT, VZT
ÚT, ELEKTRO, VZT
ÚT
Popis | počet | mj | Kč/mj | Kč/celkem
úprava rozvodů topení,vypuštění a napuštění syst. | 1 | kpl |  | 0
Celkem bez DPH |  |  |  | 0
VZT
Demontáž stávající vzduchotechniky, úprava na další montáž, montáž 3ks nových nástěnných ventilátorů např. radiální ventilátor VORT QUADRO MEDIO , přezkoušení a uvedení do provozu | 1 | kpl |  | 0
Celkem bez DPH |  |  |  | 0
ÚT, EL a VZT CELKEM |  |  | 0

## EL
SOUPIS PRACÍ
PČ | Typ | Kód | Popis | MJ | Množství | J.cena [CZK] | Cena celkem [CZK]
Náklady soupisu celkem | [6 empty] | 0
|  |  | Technologická část |  |  |  | 0
| D | A-00 | DODÁVKY CELKEM |  |  |  | 0
| D | A-02 | DEMONTÁŽE |  |  |  | 0
1 | M |  | Demontáže, odpojení, zajištění | kpl | 1 |  | 0
| D | B-00 | MATERIÁL CELKEM |  |  |  | 0
| D | B-01 | Materiál |  |  |  | 0
| M | MAT_072 | Svítidlo LED bytové vestavné podhledové čtvercové | ks | 8 |  | 0
| M | MAT_023 | Vypínač č.1,5,6, zapuštěný IP20 230V, 10A - řazení 1 , Tango 3558A-06940 B | ks | 7 |  | 0
| M | MAT_029 | Spínač pohybový/soumrakový, zapuštěný, 230V, 10A - řazení 360° 3299-22102 | ks | 2 |  | 0
| M | MAT_033 | Zásuvka dvojnásobná 230V/16A, IP20, Tango 5512A-2349 B | ks | 15 |  | 0
| M | MAT_036 | Rámeček jednonásobný ABB, Tango | ks | 7 |  | 0
| M | MAT_040 | Kryt jednoduchý 3558A-A651 B | ks | 7 |  | 0
| M | MAT_019 | Vodič zž HO7V-K 6 | m | 10 |  | 0
| M | MAT_101 | Kabelový štítek PE 40x16mm (barva přírodní) | ks | 10 |  | 0
| M | MAT_102 | Stahovací páska VPP 4/300 | bal. | 2 |  | 0
| M | MAT_001 | Wago svorka 221-413 | ks | 120 |  | 0
| M | MAT_003 | Krabice univerzální KU 68-1901 | ks | 40 |  | 0
| M | MAT_004 | Víčko na univerzální krabici KO 68 | ks | 5 |  | 0
| M | MAT_005 | Krabice přístrojová KP 67/2_KA | ks | 40 |  | 0
| M | MAT_015 | Trubka ohebná - husí krk 1425_K50D | m | 40 |  | 0
| M | MAT_096 | Kabelové sedlo pro pásky HC-1 | ks | 125 |  | 0
| M | MAT_097 | Šroubový komplet (hmoždinka, šroub, podložka) M3 | ks | 40 |  | 0
| M | MAT_117 | Instalační lišta 20/20 | ks | 6 |  | 0
| M | MAT_122 | Spona pro uchycení kabelů 0 106 82 | ks | 40 |  | 0
| D | B-03 | Kabely |  |  |  | 0
| M | k1 | CYKY-J 3x2,5 | m | 150 |  | 0
| M | k2 | CYKY-J 3x1,5 | m | 100 |  | 0
| M | k8.3 | CYKY-O 3x1,5 | m | 50 |  | 0
| D | M-00 | MONTÁŽ CELKEM |  |  |  | 0
| D | 741 | Elektroinstalace - silnoproud |  |  |  | 0
| K | 741122211 | Montáž kabel Cu plný kulatý žíla 3x1,5 až 6 mm2 uložený volně (CYKY) | m | 250 |  | 0
| K | 741122122 | Montáž kabel Cu plný kulatý žíla 3x1,5 až 6 mm2 zatažený v trubkách (např. CYKY) | m | 50 |  | 0
| K | 741128001 | Ostatní práce při montáži vodičů a kabelů - odjutování a očištění | m | 10 |  | 0
| K | 741110062 | Montáž trubka plastová ohebná D přes 23 do 35 mm uložená pod omítku | m | 40 |  | 0
| K | 741128002 | Ostatní práce při montáži vodičů a kabelů - označení dalším štítkem | kus | 10 |  | 0
| K | 741110512 | Montáž lišta a kanálek vkládací šířky přes 10 do 40 mm s víčkem | m | 6 |  | 0
| K | 741112021 | Montáž krabice nástěnná plastová čtyřhranná do 100x100 mm | kus | 5 |  | 0
| K | 741112001 | Montáž krabice zapuštěná plastová kruhová | kus | 40 |  | 0
| K | 741310101 | Montáž vypínač (polo)zapuštěný bezšroubové připojení 1-jednopólový | kus | 5 |  | 0
| K | 741310122 | Montáž přepínač (polo)zapuštěný bezšroubové připojení 6-střídavý | kus | 2 |  | 0
| K | 741311004 | Montáž čidlo pohybu nástěnné se zapojením vodičů | kus | 2 |  | 0
| K | 741313003 | Montáž zásuvka (polo)zapuštěná bezšroubové připojení 2x(2P+PE) dvojnásobná | kus | 15 |  | 0
| K | 741372112 | Montáž svítidlo LED bytové vestavné podhledové čtvercové do 0,36 m2 | kus | 8 |  | 0
| D | 46-M | Zemní práce při extr.mont.pracích |  |  |  | 0
| K | 460680582 | Vysekání rýh pro montáž trubek a kabelů v cihelných zdech hloubky do 3 cm a šířky do 5 cm | m | 40 |  | 0
| K | 460932111 | Osazení hmoždinek pro elektroinstalace včetně vyvrtání otvoru ve stěnách cihelných průměru do 8 mm | kus | 30 |  | 0
| K | 460941212 | Vyplnění a omítnutí rýh při elektroinstalacích ve stěnách hloubky do 3 cm a šířky do 5 cm | m | 40 |  | 0
| K | 468091112 | Vysekání kapes a výklenků ve zdivu z lehkých betonů, dutých cihel a tvárnic pro krabice 10x10x8 cm | kus | 30 |  | 0
| K | 468101321 | Vysekání rýh pro montáž trubek a kabelů v betonových podlahách a mazaninách hl do 7 cm a š do 7 cm | m | 10 |  | 0
| D | MR-01 | Revize a zkoušky |  |  |  | 0
| K | 210280002 | Zkoušky a prohlídky el rozvodů a zařízení celková prohlídka pro objem mtž prací do 500 000 Kč | kus | 1 |  | 0
| K | 210280541 | Měření impedance nulové smyčky okruhu vedení jednofázového | kus | 4 |  | 0
| K | 580106017 | Kontrola sledu fází | měření | 3 |  | 0
| K | 741820102 | Měření intenzity osvětlení | soubor | 1 |  | 0