## Sheet1
Oprava VZT sloupů v bazénové hale Aquaparku Kohoutovice
Název položky | MJ | Množství | Cena za m.j. | Celkem
Demontáže
demontáž stávajícího odtahového prvku | kpl | 3 | 0 | 0
demontáž čtyřhranné potrubní trasy (mezi stoupacím potrubím a | kpl | 3 | 0 | 0
požární klapkou)
demontáž kruhového stoupacího potrubí mezi stropem a čtyřhrannou | kpl | 3 | 0 | 0
potrubní trasou
demontáž požární klapky | kpl | 3 | 0 | 0
manipulace demontovaného materiálu | kpl | 1 | 0 | 0
ekologická likvidace demontovaného materiálu | kpl | 1 | 0 | 0
Úpravy prostupu
ověření stavu stavebního prostupu, oprava stavebního prostupu, vč. | kpl | 3 | 0 | 0
statického posouzení
úprava/oprava dlažby po demontáži, příprava pro montáž | kpl | 3 | 0 | 0
zajištění prostupu proti vnikání vlkhosti do konstrukce | kpl | 3 | 0 | 0
Nové odtahové prvky
Totem, věž - atypický, designový prvek - D900, výška 2000+1500 mm, |  | 3 | 0 | 0
samonosné provedení (vyztužení vnitřními žebry), spojování vnitřní | kpl
přírubou, volná průtočná plocha min. 2,0 m2, PVC, RAL 7035
podkladní nerezové desky pro ukotvení odtahového prvku, návrh dle | kpl | 3 | 0 | 0
skutečného stavu prostupů a potřeby jejich statického zajištění
Společné náklady
doprava materiálu, techniků, mechanismů | kpl | 1 | 0 | 0
spojovací, těsnící, montážní, závěsový materiál | kpl | 1 | 0 | 0
zdvihací, manipulační technika | kpl | 1 | 0 | 0
ztížená montáž v rámci stávajících prostor, zakrytí všech vnitřních komunikačních ploch proti poškození před zahájením demontáží | kpl | 1 | 0 | 0
výrobní projektová dokumentace částí | kpl | 1 | 0 | 0
výchozí revize požárních klapek | kpl | 1 | 0 | 0
dokumentace skutečného provedení, předávací dokumentace | kpl | 1 | 0 | 0
Protiplnění investora
designový polep, či jiné estetické řešení odtahových prvků v bazénové hale | kpl | 3 | 0 | 0
Celkem v Kč bez DPH |  |  |  | 0
POZN. : Všechny oceněné materiálové položky obsahují i cenu montáže/instalace.