## List1
|  | Povinný parametr - variantní | Vyhovuje | Popis, vysvětlení, komentář | Doložit katalogovým listem, manuálem, nebo detailním popisem
Vstup/výstup - Aquapark Kohoutovice, Chalabalova 946/2a, Brno - odbavení návštěvníků |  | ANO-OPT | ANO-NE | Stručný popis řešení/splnění požadavku
Č.p. | Název
| Turniket |  |  |  | ANO
| servomotorový pohon | ANO
| obousměrný provoz | ANO
| nastavitelná rychlost otáčení a dynamiky průchodu | ANO
| délka ramen min 530mm pro průchod 580-600 mm | ANO
| celonerezové provedení, třída oceli DIN 1.4306 (AISI 304L), povrchová úrava kartáčovaním, krytí IP54,I, MCBF min. 3mil.cyklů,provozní teplota - 20 až + 70 °C, relativní vlhkost 80% . | ANO
| Sklopné rameno rotační části, s funkcí nouzového odblokování (tlačítko nebo odblokování pultem) Antipanic. Tato funkce umožňuje při externím signálu (např. ze systému EPS při požáru) automaticky sklopit rameno blokující průchod / únik. | ANO
| Bezpečnostní momentová pojistka proti zranění (řízení pohonné jednotky detekuje překážku a omezí točivý moment). | ANO
| funkce předkročení ramene po aktivaci průchodu s nastavitelným úhlem a dobou předkročení | ANO
| počitadlo průchodů | OPT
| integrovaný záložní zdroj pro případ výpadku napájení, včetně akumulátoru minimálně 7Ah | ANO
| funkce dálkového ovládání a vzdálené diagnostiky po sběrnici CAN (CAN BUS) , Ethernet | OPT
| Funkce skupinového průchodu s odpočítáváním | ANO
| Funkce synchronizace skupinového průchodu mezi více turnikety | ANO
| Příprava pro vestavbu snímacích a zobrazovacích jednotek (dvojici pozic pro skrytou montáž čteček a signalizace oprávněného průchodu je vyvedena přímo na povrch turniketu) | ANO
| Dynamická světelná signalizace v provedení high bright na horní straně turniketu (volno, stop). | ANO
| Vestavná jednotka - jednotka pro odběr náramků | ANO |  |  | ANO
| LED grafická indikace signalizující stav a připravenost zařízení | ANO
Informační grafický displej min 6,5" s rozlišením WVGA, svítivost min 500cd/m2
| Jednotka sběrače náramků je schopena pracovat s různými druhy tagů - náramek, silikonový náramek, přívěsek | ANO
| Otvor pro vkládání náramků/tagů je ve vyčkáváacím/čtecím stavu uzavřen | ANO
| Ochrana proti zpětnému vytažení náramku vlascem | ANO
| Kontrola uložení náramku do zásobníku případně do schánky pro vrácení náramku - zpštné odebrání | ANO
| Vkládání náramku/tagu do jednotky libovolným natočením / polohou | ANO
| Zdvojená kontrola náramku jak před vhozením tak uvnitř jednotky | ANO
| Vracení náramků při pokusu o záměnu | ANO
| V případě abonenta jednotka neumožní vložení náramku dovnitř | ANO
| Snímač plně podporuje tagy Mifare Ultralight, Ultralight C,Classic 1K,2K,4, Desfire EV1 a EV2, Mifare plus, NFC | ANO
| Snímač podporuje jak interní tak externí úložiště klíčů pro komunikaci s tagy | ANO
| Snímání tagů na velké ploše - min 100x100mm | ANO
| Čtecí dosah pro standarní kartu min 90 mm | ANO
| Jednotka je integrovaná a připojená prostřednictvím Ethernet a CAN BUS rozhraní do turniketu | ANO
| Komunikace s pokladním systémem investora (EPOS 10) | ANO
| Vestavná jednotka multifunkčního snímač bezkontaktních médií, integrované řešení RFID | ANO |  |  | ANO
| LED grafická indikace signalizující stav a připravenost zařízení | ANO
Informační grafický displej min 6,5" s rozlišením WVGA, svítivost min 500cd/m2
| Snímač je schopen pracovat s různými druhy tagů - karta, náramek, silikonový náramek, přívěsek, mobilní telefon | ANO
| Snímač plně podporuje tagy Mifare Ultralight, Ultralight C,Classic 1K,2K,4, Desfire EV1 a EV2, Mifare plus, NFC | ANO
| Snímač podporuje jak interní tak externí úložiště klíčů pro komunikaci s tagy | ANO
| Snímání tagů na velké ploše - min 100x100mm | ANO
| Čtecí dosah pro standarní kartu min 90 mm | ANO
| Jednotka je integrovaná a připojená prostřednictvím Ethernet a CAN BUS rozhraní do turniketu | ANO
| Komunikace s pokladním systémem investora (EPOS 10) | ANO
| Branka |  |  |  | ANO
| servomotorový pohon | ANO
| obousměrný provoz +/- 90°, nastavitelný úhel otevření v rozmezí max. +/- 110° | ANO
| nastavitelná rychlost otevření / zavření | ANO
| délka ramen min 850mm pro průchod 900 mm, výška 1050mm | ANO
| celonerezové provedení, třída oceli DIN 1.4306 (AISI 304L, povrchová úrava kartáčovaním, min. odolnost IP54,I, MCBF min. 3mil.cyklů,provozní teplota - 20 až + 70 °C, relativní vlhkost 80% . | ANO
| bezpečnostní momentová pojistka proti zranění (pohonná jednotka měří odpor proti ramenům turniketu). | ANO
| Možnost připojení detektoru průchodu pro aktivaci funkce otevření/uzavření | ANO
| počitadlo průchodů v kombinaci s extermín senzorem | OPT
| záložní zdroj pro případ výpadku napájení, včetně akumulátoru minimálně 7Ah | ANO
| funkce dálkového ovládání a vzdálené diagnostiky po sběrnici CAN BUS | ANO
| Funkce skupinového průchodu s odpočítáváním | ANO
| Funkce synchronizace skupinového průchodu s turnikety | ANO