## Pokyny pro vyplnění
Pokyny pro vyplnění
Ve všech listech tohoto souboru můžete měnit pouze buňky s modrým pozadím. Jedná se o tyto údaje : - údaje o firmě - jednotkové ceny položek zadané na maximálně dvě desetinná místa

## Stavba
#RTSROZP# | Soupis stavebních prací, dodávek a služeb
| Stavba: |  | MD202008 | Revitalizace terasy u bazénu městského plaveckého stadionu Lužánky
| Zadavatel | [5 empty] | IČO:
DIČ:
| Projektant: | [5 empty] | IČO:
DIČ:
| Zhotovitel: | [5 empty] | IČO:
DIČ:
Vypracoval:
| Rozpis ceny | [6 empty] | Celkem
HSV | HSV | [6 empty] | 0
PSV | PSV | [6 empty] | 0
MON | MON | [6 empty] | 0
VN | Vedlejší náklady | [6 empty] | 0
ON | Ostatní náklady | [6 empty] | 0
| Celkem | [6 empty] | 0
Rekapitulace daní
| Základ pro sníženou DPH |  |  | 15 | % | 0 |  |  | CZK
| Snížená DPH |  |  | 15 | % | 0 |  |  | CZK
| Základ pro základní DPH |  |  | 21 | % | 0 |  |  | CZK
| Základní DPH |  |  | 21 | % | 0 |  |  | CZK
0 | Zaokrouhlení |  |  |  |  | 0 |  |  | CZK
0 | Cena celkem bez DPH |  |  |  |  | 0 |  |  | CZK
| Cena celkem s DPH |  |  |  |  | 0 |  |  | CZK
|  | v |  |  | dne
|  |  | Za zhotovitele |  |  |  | Za objednatele
Rekapitulace dílčích částí
#CASTI>> | Číslo | Název |  |  | Základ pro sníženou DPH | Základ pro základní DPH | DPH celkem | Cena celkem | %
1 | Stavba |  |  |  | 0 | 0 |  | 0
2 |  | Stavební objekt
2 | 01 | Revitalizace terasy u bazénu městského plaveckého stadionu Lužánky |  |  | 0 | 0 |  | 0
3 | 01.1 | ASŘ |  |  | 0 | 0 |  | 0
3 | 01.2 | Bezvýkopová oprava kanalizace |  |  | 0 | 0 |  | 0
| Celkem za stavbu |  |  |  | 0 | 0 | 0 | 0 | 0
Rekapitulace dílů
| Číslo | Název |  |  | Typ dílu |  |  | Celkem | %
| 01 | Doprava mechanizmů |  |  | HSV |  |  | 0
| 02 | Úsek č. 1 - VP 2 |  |  | HSV |  |  | 0
| 03 | Úsek č. 2 - VP3 |  |  | HSV |  |  | 0
| 04 | Úsek č. 3 - VP4 |  |  | HSV |  |  | 0
| 05 | Úsek č.4 - VP5 |  |  | HSV |  |  | 0
| 06 | Úsek č. 5 - VP6 |  |  | HSV |  |  | 0
| 07 | Úsek č. 6 - VP7 |  |  | HSV |  |  | 0
| 3 | Svislé a kompletní konstrukce |  |  | HSV |  |  | 0
| 4 | Vodorovné konstrukce |  |  | HSV |  |  | 0
| 62 | Úpravy povrchů vnější |  |  | HSV |  |  | 0
| 63 | Podlahy a podlahové konstrukce |  |  | HSV |  |  | 0
| 95 | Dokončovací konstrukce na pozemních stavbách |  |  | HSV |  |  | 0
| 96 | Bourání konstrukcí |  |  | HSV |  |  | 0
| 99 | Staveništní přesun hmot |  |  | HSV |  |  | 0
| 711 | Izolace proti vodě |  |  | PSV |  |  | 0
| 712 | Povlakové krytiny |  |  | PSV |  |  | 0
| 713 | Izolace tepelné |  |  | PSV |  |  | 0
| 721 | Vnitřní kanalizace |  |  | PSV |  |  | 0
| 762 | Konstrukce tesařské |  |  | PSV |  |  | 0
| 764 | Konstrukce klempířské |  |  | PSV |  |  | 0
| 767 | Konstrukce zámečnické |  |  | PSV |  |  | 0
| D96 | Přesuny suti a vybouraných hmot |  |  | PSU |  |  | 0
| VN | Vedlejší náklady |  |  | VN |  |  | 0
| Cena celkem | [6 empty] | 0 | 0
Note on D11: Název
Note on I11: IČO
Note on D12: Ulice
Note on I12: DIČ
Note on D13: PSČ
Note on E13: Místo

## VzorPolozky (hidden)
Položkový rozpočet
S:
O:
R:

## 01 01.1 Pol
Položkový soupis prací a dodávek | [26 empty] | #TypZaznamu#
S: | MD202008 | Revitalizace terasy u bazénu městského plaveckého stadionu Lužánky | [24 empty] | STA
O: | 01 | Revitalizace terasy u bazénu městského plaveckého stadionu Lužánky | [21 empty] | STA |  |  | OBJ
R: | 01.1 | ASŘ | [24 empty] | ROZ
P.č. | Číslo položky | Název položky | MJ | Množství | Cena / MJ | Celkem | Dodávka | Dodávka celk. | Montáž | Montáž celk. | DPH | Cena s DPH | Hmotnost / MJ | Hmotnost celk.(t) | Dem. hmotnost / MJ | Dem. hmotnost celk.(t) | Ceník | Cen. soustava / platnost | Cenová úroveň | Nhod / MJ | Nhod celk. | Dodavatel | Typ položky
Díl: | 3 | Svislé a kompletní konstrukce |  |  |  | 0 |  | 0 |  | 0 |  | 0 |  | 5.35 |  | 0 |  |  |  |  | 22.83 | [5 empty] | DIL
1 | 274272120RT3 | Zdivo z bednicích tvárnic tloušťky 200 mm, výplň betonem C 16/20 | m2 | 4.64 |  | 0 |  | 0 |  | 0 | 21 | 0 | 0.52 | 2.41 | 0 | 0 | 801-1 | RTS 20/ II | RTS 20/ II | 0.9 | 4.18 |  | Práce |  |  |  | POL1_
|  | s výplní betonem, bez výztuže, | [24 empty] | SPI
|  | det 06 : 9,28*0,5 |  | 4.64 | [22 empty] | VV | 0
2 | 279361821R00 | Výztuž zdí z betonářské oceli 10 505(R) | t | 0.02784 |  | 0 |  | 0 |  | 0 | 21 | 0 | 1.0211 | 0.03 | 0 | 0 | 801-1 | RTS 20/ II | RTS 20/ II | 29.292 | 0.82 |  | Práce |  |  |  | POL1_
|  | včetně distančních prvků | [24 empty] | SPI
|  | výztuž do bernících tvárnic : | [24 empty] | VV | 0
|  | uvažováno 30 kg/m3 : 9,28*0,5*0,2*30*0,001 |  | 0.02784 | [22 empty] | VV | 0
3 | 310239211RT2 | Zazdívka otvorů o ploše přes 1 m2 do 4 m2 ve zdivu nadzákladovém cihlami pálenými pro jakoukoliv maltu vápenocementovou | m3 | 0.5427 |  | 0 |  | 0 |  | 0 | 21 | 0 | 1.6284 | 0.88 | 0 | 0 | 801-4 | RTS 20/ II | RTS 20/ II | 3.938 | 2.14 |  | Práce |  |  |  | POL1_
|  | včetně pomocného pracovního lešení | [24 empty] | SPI
|  | zazdívka stávajícího otvoru větracího průduchu : 2,7*0,45*0,3 |  | 0.3645 | [22 empty] | VV | 0
|  | zvýšení parapetu : | [24 empty] | VV | 0
|  | revizní dvířka : 0,97*0,2*0,3 |  | 0.0582 | [22 empty] | VV | 0
|  | okna : 0,5*0,2*0,3*4 |  | 0.12 | [22 empty] | VV | 0
4 | 3171225510R00 | Doplnění a úprava ířmsy | m | 16.87 |  | 0 |  | 0 |  | 0 | 21 | 0 | 0.12009 | 2.03 | 0 | 0 |  | Vlastní | RTS 20/ II | 0.93 | 15.69 |  | Práce |  |  |  | POL1_
|  | 1,92+3,1+11,85 |  | 16.87 | [22 empty] | VV | 0
Díl: | 4 | Vodorovné konstrukce |  |  |  | 0 |  | 0 |  | 0 |  | 0 |  | 1.18 |  | 0 |  |  |  |  | 4.69 | [5 empty] | DIL
5 | 417321313R00 | Železobeton ztužujících pásů a věnců třídy C 16/20 | m3 | 0.44872 |  | 0 |  | 0 |  | 0 | 21 | 0 | 2.5251 | 1.13 | 0 | 0 | 801-1 | RTS 20/ II | RTS 20/ II | 1.448 | 0.65 |  | Práce |  |  |  | POL1_
|  | ŽB věnec na atice do úrovně krycí desky : 6,74*0,42*0,07 |  | 0.19816 | [22 empty] | VV | 0
|  | det 06 za zídce ze ztrac. bednění : 9,28*0,2*0,135 |  | 0.25056 | [22 empty] | VV | 0
6 | 417351115R00 | Bednění bočnic ztužujících pásů a věnců včetně vzpěr zřízení | m2 | 3.4492 |  | 0 |  | 0 |  | 0 | 21 | 0 | 0.00782 | 0.03 | 0 | 0 | 801-1 | RTS 20/ II | RTS 20/ II | 0.79 | 2.72 |  | Práce |  |  |  | POL1_
|  | ŽB věnec na atice do úrovně krycí desky : 6,74*0,07*2 |  | 0.9436 | [22 empty] | VV | 0
|  | det 06 za zídce ze ztrac. bednění : 9,28*0,135*2 |  | 2.5056 | [22 empty] | VV | 0
7 | 417351116R00 | Bednění bočnic ztužujících pásů a věnců včetně vzpěr odstranění | m2 | 3.4492 |  | 0 |  | 0 |  | 0 | 21 | 0 | 0 | 0 | 0 | 0 | 801-1 | RTS 20/ II | RTS 20/ II | 0.24 | 0.83 |  | Práce |  |  |  | POL1_
8 | 417361821R00 | Výztuž ztužujících pásů a věnců z betonářské oceli 10 505(R) | t | 0.01754 |  | 0 |  | 0 |  | 0 | 21 | 0 | 1.0167 | 0.02 | 0 | 0 | 801-1 | RTS 20/ II | RTS 20/ II | 27.673 | 0.49 |  | Práce |  |  |  | POL1_
|  | Včetně distančních prvků. | [24 empty] | SPI
|  | věnec na zídce z bed. tvárnic - det. 6 : | [24 empty] | VV | 0
|  | směrné množství výztuže věnce 70 kg/m3 : 0,25056*70*0,001 |  | 0.01754 | [22 empty] | VV | 0
Díl: | 62 | Úpravy povrchů vnější |  |  |  | 0 |  | 0 |  | 0 |  | 0 |  | 4.1 |  | 0 |  |  |  |  | 241.74 | [5 empty] | DIL
9 | 319201311R00 | Vyrovnání nerovného povrchu jakoukoliv maltou do 30 mm | m2 | 69.0532 |  | 0 |  | 0 |  | 0 | 21 | 0 | 0.03767 | 2.6 | 0 | 0 | 801-4 | RTS 20/ II | RTS 20/ II | 0.41 | 28.31 |  | Práce |  |  |  | POL1_
|  | vnitřního i vnějšího zdiva, bez odsekání vadných cihel, bez pomocného lešení, | [24 empty] | SPI
|  | det 03 vyrovnávka neomítnutého zdiva : 1,06*(1,92+64,9)-(0,5*0,5*4+0,97*0,8) |  | 69.0532 | [22 empty] | VV | 0
10 | 622323041R00 | Příprava podkladu penetrace | m2 | 100.4461 |  | 0 |  | 0 |  | 0 | 21 | 0 | 0.00035 | 0.04 | 0 | 0 | 801-1 | RTS 20/ II | RTS 20/ II | 0.07 | 7.03 |  | Práce |  |  |  | POL1_
11 | 622321131RT3 | Zateplení fasády , expandovaným polystyrénem, tloušťky 80 mm, kontaktní nátěr a silikonová omítka, hlazená, zrnitost 1,5 mm | m2 | 31.3929 |  | 0 |  | 0 |  | 0 | 21 | 0 | 0.01356 | 0.43 | 0 | 0 | 801-1 | RTS 20/ II | RTS 20/ II | 1.2558 | 39.42 |  | Práce |  |  |  | POL1_
|  | nanesení lepicího tmelu na izolační desky, nalepení desek, zajištění talířovými hmoždinkami (6 ks/m2), přebroušení desek EPS, nebo kašírování u minerálních desek, natažení stěrky, vtlačení výztužné tkaniny, přehlazení stěrky. Další vrstvy podle popisu položky. | [24 empty] | SPI |  | nanesení lepicího tmelu na izolační desky, nalepení desek, zajištění talířovými hmoždinkami (6 ks/m2), přebroušení desek EPS, nebo kašírování u minerálních desek, natažení stěrky, vtlačení výztužné tkaniny, přehlazení stěrky. Další vrstvy podle popisu položky.
|  | Včetně rohových lišt na hranách budov. | [24 empty] | SPI
|  | det 05 : 0,42*11,085 |  | 4.6557 | [22 empty] | VV | 0
|  | det 04 : 0,42*63,66 |  | 26.7372 | [22 empty] | VV | 0
12 | 622321132RT3 | Zateplení fasády , expandovaným polystyrénem, tloušťky 100 mm, kontaktní nátěr a silikonová omítka, hlazená, zrnitost 1,5 mm | m2 | 69.0532 |  | 0 |  | 0 |  | 0 | 21 | 0 | 0.01393 | 0.96 | 0 | 0 | 801-1 | RTS 20/ II | RTS 20/ II | 1.2558 | 86.72 |  | Práce |  |  |  | POL1_
|  | nanesení lepicího tmelu na izolační desky, nalepení desek, zajištění talířovými hmoždinkami (6 ks/m2), přebroušení desek EPS, nebo kašírování u minerálních desek, natažení stěrky, vtlačení výztužné tkaniny, přehlazení stěrky. Další vrstvy podle popisu položky. | [24 empty] | SPI |  | nanesení lepicího tmelu na izolační desky, nalepení desek, zajištění talířovými hmoždinkami (6 ks/m2), přebroušení desek EPS, nebo kašírování u minerálních desek, natažení stěrky, vtlačení výztužné tkaniny, přehlazení stěrky. Další vrstvy podle popisu položky.
|  | Včetně rohových lišt na hranách budov. | [24 empty] | SPI
|  | det 03 : 1,06*(1,92+64,9)-(0,5*0,5*4+0,97*0,8) |  | 69.0532 | [22 empty] | VV | 0
13 | 622321152RT3 | Zateplení ostění expandovaným polystyrénem, tloušťky 20 mm, kontaktní nátěr a silikonová omítka | m2 | 0.857 |  | 0 |  | 0 |  | 0 | 21 | 0 | 0.01355 | 0.01 | 0 | 0 | 801-1 | RTS 20/ II | RTS 20/ II | 2.902 | 2.49 |  | Práce |  |  |  | POL1_
|  | nanesení lepicího tmelu na izolační desky, nalepení desek, osazení okenních rohových lišt, natažení stěrky, vtlačení výztužné tkaniny, přehlazení stěrky. Další vrstvy podle popisu položky. Položky pro zateplení minerální deskou obsahují před armovací vrstvou kašírování desek. Včetně rohových lišt, zakončovacích lišt s okapničkou, napojovacích lišt a výztužné tkaniny. | [24 empty] | SPI |  | nanesení lepicího tmelu na izolační desky, nalepení desek, osazení okenních rohových lišt, natažení stěrky, vtlačení výztužné tkaniny, přehlazení stěrky. Další vrstvy podle popisu položky. Položky pro zateplení minerální deskou obsahují před armovací vrstvou kašírování desek. Včetně rohových lišt, zakončovacích lišt s okapničkou, napojovacích lišt a výztužné tkaniny.
|  | det 03 : 0,1*(0,97+0,8*2) |  | 0.257 | [22 empty] | VV | 0
|  | 0,1*(0,5*3)*4 |  | 0.6 | [22 empty] | VV | 0
14 | 622321163R00 | Zateplení parapetu expandovaným polystyrénem, tloušťky 30 mm | m2 | 0.297 |  | 0 |  | 0 |  | 0 | 21 | 0 | 0.00976 | 0 | 0 | 0 | 801-1 | RTS 20/ II | RTS 20/ II | 1.562 | 0.46 |  | Práce |  |  |  | POL1_
|  | nanesení lepicího tmelu na izolační desky, nalepení desek, natažení stěrky, vtlačení výztužné tkaniny a přehlazení stěrky. Včetně parapetních lišt. | [24 empty] | SPI |  | nanesení lepicího tmelu na izolační desky, nalepení desek, natažení stěrky, vtlačení výztužné tkaniny a přehlazení stěrky. Včetně parapetních lišt.
|  | det 03 : 0,1*(0,97+0,5*4) |  | 0.297 | [22 empty] | VV | 0
15 | 622321011R00 | Profily zakládací hliníkové, pro izolaci tl. 80 mm | m | 74.745 |  | 0 |  | 0 |  | 0 | 21 | 0 | 0.00034 | 0.03 | 0 | 0 | 801-1 | RTS 20/ II | RTS 20/ II | 0.2136 | 15.97 |  | Práce |  |  |  | POL1_
|  | det 05 : 11,085 |  | 11.085 | [22 empty] | VV | 0
|  | det 04 : 63,66 |  | 63.66 | [22 empty] | VV | 0
16 | 622321012R00 | Profily zakládací hliníkové, pro izolaci tl. 100 mm | m | 66.82 |  | 0 |  | 0 |  | 0 | 21 | 0 | 0.0004 | 0.03 | 0 | 0 | 801-1 | RTS 20/ II | RTS 20/ II | 0.2136 | 14.27 |  | Práce |  |  |  | POL1_
|  | det 03 : 1,92+64,9 |  | 66.82 | [22 empty] | VV | 0
17 | 622300155R00 | Příslušenství pro zateplovací systém montáž, lišty pro ukončení omítky, | m | 8.57 |  | 0 |  | 0 |  | 0 | 21 | 0 | 0 | 0 | 0 | 0 | 801-1 | RTS 20/ II | RTS 20/ II | 0.05 | 0.43 |  | Práce |  |  |  | POL1_
|  | okna : 0,5*3*4 |  | 6 | [22 empty] | VV | 0
|  | rev. dvířka : 0,97+0,8*2 |  | 2.57 | [22 empty] | VV | 0
18 | 622904112R00 | Očištění fasád tlakovou vodou | m2 | 31.3929 |  | 0 |  | 0 |  | 0 | 21 | 0 | 2e-05 | 0 | 0 | 0 | 801-1 | RTS 20/ II | RTS 20/ II | 0.11 | 3.45 |  | Práce |  |  |  | POL1_
|  | podkladní konstrukce pod KZS na atice : | [24 empty] | VV | 0
|  | det 05 : 0,42*11,085 |  | 4.6557 | [22 empty] | VV | 0
|  | det 04 : 0,42*63,66 |  | 26.7372 | [22 empty] | VV | 0
19 | 622904121R00 | Očištění fasád ruční čištění ocelovým kartáčem, | m2 | 100.4461 |  | 0 |  | 0 |  | 0 | 21 | 0 | 0 | 0 | 0 | 0 | 801-1 | RTS 20/ II | RTS 20/ II | 0.43 | 43.19 |  | Práce |  |  |  | POL1_
|  | podkladní konstrukce pod KZS : | [24 empty] | VV | 0
|  | det 05 : 0,42*11,085 |  | 4.6557 | [22 empty] | VV | 0
|  | det 04 : 0,42*63,66 |  | 26.7372 | [22 empty] | VV | 0
|  | det 03 : 1,06*(1,92+64,9)-(0,5*0,5*4+0,97*0,8) |  | 69.0532 | [22 empty] | VV | 0
20 | 62000001 | Seříznutí stávajícího KZS vč. vyplnění nízkoexpanzní pur pěnou - det 02 | ks | 1 |  | 0 |  | 0 |  | 0 | 21 | 0 | 0 | 0 | 0 | 0 |  | Vlastní | Indiv | 0 | 0 |  | Práce |  |  |  | POL1_
21 | 28350113R | profil okenní, začišťovací, s tkaninou; plastový; síla omítky 9 mm | m | 9.427 |  | 0 |  | 0 |  | 0 | 21 | 0 | 0.0001 | 0 | 0 | 0 | SPCM | RTS 20/ II | RTS 20/ II | 0 | 0 |  | Specifikace |  |  |  | POL3_
|  | 8,57*1,1 |  | 9.427 | [22 empty] | VV | 0
Díl: | 63 | Podlahy a podlahové konstrukce |  |  |  | 0 |  | 0 |  | 0 |  | 0 |  | 183.78 |  | 0 |  |  |  |  | 381.3 | [5 empty] | DIL
22 | 631571005R00 | Násyp pod podlahy z kameniva z kameniva z kačírku frakce 22-32 mm | m3 | 36.3872 |  | 0 |  | 0 |  | 0 | 21 | 0 | 1.6 | 58.22 | 0 | 0 | 801-1 | RTS 20/ II | RTS 20/ II | 1.836 | 66.81 |  | Práce |  |  |  | POL1_
|  | pod mazaniny a dlažby, popř. na plochých střechách, vodorovný nebo ve spádu, s udusáním a urovnáním povrchu, | [24 empty] | SPI |  | pod mazaniny a dlažby, popř. na plochých střechách, vodorovný nebo ve spádu, s udusáním a urovnáním povrchu,
|  | plocha terasy : (7,295*8,04+64,9*5,485+9,28*11,335)*0,07 |  | 36.3872 | [22 empty] | VV | 0
23 | 6329219110R00 | Pokládka dlažby z dlaždic betonových do kačírku | m2 | 519.8171 |  | 0 |  | 0 |  | 0 | 21 | 0 | 0.24155 | 125.56 | 0 | 0 |  | Vlastní | Indiv | 0.605 | 314.49 |  | Práce |  |  |  | POL1_
|  | Včetně dodávky dlaždic. | [24 empty] | POP
|  | plocha terasy : (7,295*8,04+64,9*5,485+9,28*11,335) |  | 519.8171 | [22 empty] | VV | 0
24 | 592468029R | Dlažba betonová 400x400x40 mm | m2 | 571.7988 |  | 0 |  | 0 |  | 0 | 21 | 0 | 0 | 0 | 0 | 0 |  | Vlastní | Indiv | 0 | 0 |  | Specifikace |  |  |  | POL3_
|  | 519,8171*1,1 |  | 571.7988 | [22 empty] | VV | 0
Díl: | 95 | Dokončovací konstrukce na pozemních stavbách |  |  |  | 0 |  | 0 |  | 0 |  | 0 |  | 0 |  | 0 |  |  |  |  | 30 | [5 empty] | DIL
25 | 9502 | D+M provizorního dřevěného bezpečnostního stavebního zábradlí | ks | 1 |  | 0 |  | 0 |  | 0 | 21 | 0 | 0 | 0 | 0 | 0 |  | Vlastní | Kalkul | 0 | 0 |  | Práce |  |  |  | POL1_
26 | 90910 | Hzs-nezmeritelne stavebni prace - nevyrozpočtovatelné detaily | h | 30 |  | 0 |  | 0 |  | 0 | 21 | 0 | 0 | 0 | 0 | 0 |  | Vlastní | Indiv | 1 | 30 |  | HZS |  |  |  | POL10_
Díl: | 96 | Bourání konstrukcí |  |  |  | 0 |  | 0 |  | 0 |  | 0 |  | 0.01 |  | 381.81 |  |  |  |  | 955.12 | [5 empty] | DIL
27 | 113106121R00 | Rozebrání komunikací pro pěší s jakýmkoliv ložem a výplní spár z betonových nebo kameninových dlaždic nebo tvarovek | m2 | 519.8171 |  | 0 |  | 0 |  | 0 | 21 | 0 | 0 | 0 | 0.138 | 71.73 | 822-1 | RTS 20/ II | RTS 20/ I | 0.16 | 83.17 |  | Práce |  |  |  | POL1_
|  | s přemístěním hmot na skládku na vzdálenost do 3 m nebo s naložením na dopravní prostředek | [24 empty] | SPI
|  | 7,295*8,04+64,9*5,485+9,28*11,335 |  | 519.8171 | [22 empty] | VV | 0
28 | 113231426R00 | Bourání liniových odvodňovacích žlabů | m | 76.744 |  | 0 |  | 0 |  | 0 | 21 | 0 | 0 | 0 | 0.46432 | 35.63 | 822-1 | RTS 20/ II | RTS 20/ I | 0.265 | 20.34 |  | Práce |  |  |  | POL1_
|  | včetně betonového lože | [24 empty] | SPI
|  | včetně betonového lože | [24 empty] | POP
|  | 64,409+12,335 |  | 76.744 | [22 empty] | VV | 0
29 | 963042819R00 | Bourání jakýchkoliv betonových schodišťových stupňů | m | 24.05 |  | 0 |  | 0 |  | 0 | 21 | 0 | 0 | 0 | 0.07 | 1.68 | 801-3 | RTS 20/ II | RTS 20/ II | 0.64 | 15.39 |  | Práce |  |  |  | POL1_
|  | 13*1,85 |  | 24.05 | [22 empty] | VV | 0
30 | 963051113R00 | Bourání železobetonových stropů deskových tloušťky přes 80 mm | m3 | 0.9 |  | 0 |  | 0 |  | 0 | 21 | 0 | 0.00666 | 0.01 | 2.4 | 2.16 | 801-3 | RTS 20/ II | RTS 20/ II | 6.72 | 6.05 |  | Práce |  |  |  | POL1_
|  | včetně pomocného lešení o výšce podlahy do 1900 mm a pro zatížení do 1,5 kPa (150 kg/m2), | [24 empty] | SPI
|  | horní terasa- část bouraného schodiště : 3,0*2,0*0,15 |  | 0.9 | [22 empty] | VV | 0
31 | 963054949R00 | Bourání železobetonových schodnic jakékoliv délky | m | 6.5 |  | 0 |  | 0 |  | 0 | 21 | 0 | 0.00058 | 0 | 0.144 | 0.94 | 801-3 | RTS 20/ II | RTS 20/ II | 0.947 | 6.16 |  | Práce |  |  |  | POL1_
|  | jakékoliv délky, | [24 empty] | SPI
|  | Včetně pomocného lešení o výšce podlahy do 1900 mm a pro zatížení do 1,5 kPa (150 kg/m2). | [24 empty] | POP
|  | 3,9+1,6+1,0 |  | 6.5 | [22 empty] | VV | 0
32 | 965042241R00 | Bourání podkladů pod dlažby nebo litých celistvých dlažeb a mazanin betonových nebo z litého asfaltu, tloušťky přes 100 mm, plochy přes 4 m2 | m3 | 121.4575 |  | 0 |  | 0 |  | 0 | 21 | 0 | 0 | 0 | 2.2 | 267.21 | 801-3 | RTS 20/ II | RTS 20/ I | 5.867 | 712.59 |  | Práce |  |  |  | POL1_
|  | Začátek provozního součtu | [24 empty] | VV
|  | plocha terasy : (7,295*8,04+64,9*5,485+9,28*11,335) |  | 519.8171 | [22 empty] | VV | 2
|  | Konec provozního součtu | [24 empty] | VV
|  | tl. 315 - 150 mm : 519,8171*((0,315+0,15)/2) |  | 120.8575 | [22 empty] | VV | 0
|  | horní tersa - bouraná část schodiště : 3,0*2,0*0,1 |  | 0.6 | [22 empty] | VV | 0
33 | 965048150R00 | Dočištění povrchu konstrukce podlahy terasy před pokládkou nových vrstev | m2 | 519.8171 |  | 0 |  | 0 |  | 0 | 21 | 0 | 0 | 0 | 0.00175 | 0.91 | 801-3 | RTS 20/ II | RTS 20/ II | 0.165 | 85.77 |  | Práce |  |  |  | POL1_
34 | 965081713RT1 | Bourání podlah z keramických dlaždic, tloušťky do 10 mm, plochy přes 1 m2 | m2 | 11.308 |  | 0 |  | 0 |  | 0 | 21 | 0 | 0 | 0 | 0.02 | 0.23 | 801-3 | RTS 20/ II | RTS 20/ II | 0.23 | 2.6 |  | Práce |  |  |  | POL1_
|  | bez podkladního lože, s jakoukoliv výplní spár | [24 empty] | SPI
|  | na horní terase - část bouraného schodiště : 2,0*3,0 |  | 6 | [22 empty] | VV | 0
|  | bazének pod schody : 1,0*2,53+0,5*0,6 |  | 2.83 | [22 empty] | VV | 0
|  | 0,15*(2,53*2+1,6*2) |  | 1.239 | [22 empty] | VV | 0
|  | lem bazénku : 0,15*(2,53*2+1,6*2) |  | 1.239 | [22 empty] | VV | 0
35 | 965081702R00 | Bourání podlah Soklíků z dlažeb keramických tloušťky do 10 mm, výšky do 100 mm | m | 63.66 |  | 0 |  | 0 |  | 0 | 21 | 0 | 0 | 0 | 0.0004 | 0.03 | 801-3 | RTS 20/ II | RTS 20/ II | 0.07 | 4.46 |  | Práce |  |  |  | POL1_
|  | bez podkladního lože, s jakoukoliv výplní spár | [24 empty] | SPI
|  | na atice : 63,66 |  | 63.66 | [22 empty] | VV | 0
36 | 967031132R00 | Přisekání rovných ostění ve zdivu cihelném na jakoukoliv maltu vápennou nebo vépenocementovou | m2 | 2.35 |  | 0 |  | 0 |  | 0 | 21 | 0 | 0 | 0 | 0.055 | 0.13 | 801-3 | RTS 20/ II | RTS 20/ II | 0.425 | 1 |  | Práce |  |  |  | POL1_
|  | bez odstupu, po hrubém vybourání otvorů v jakémkoliv zdivu cihelném, včetně pomocného lešení o výšce podlahy do 1900 mm a pro zatížení do 1,5 kPa (150 kg/m2), | [24 empty] | SPI |  | bez odstupu, po hrubém vybourání otvorů v jakémkoliv zdivu cihelném, včetně pomocného lešení o výšce podlahy do 1900 mm a pro zatížení do 1,5 kPa (150 kg/m2),
|  | po vybourání výplní otvorů : | [24 empty] | VV | 0
|  | kovová dvířka : 0,2*1,0*2 |  | 0.4 | [22 empty] | VV | 0
|  | okna : (0,3*0,7*2)*4 |  | 1.68 | [22 empty] | VV | 0
|  | pro zazdění otvoru : 0,3*0,45*2 |  | 0.27 | [22 empty] | VV | 0
37 | 968071112R00 | Vyvěšení nebo zavěšení kovových křídel oken, plochy do 1,5 m2 | kus | 1.4 |  | 0 |  | 0 |  | 0 | 21 | 0 | 0 | 0 | 0 | 0 | 801-3 | RTS 20/ II | RTS 20/ II | 0.06 | 0.08 |  | Práce |  |  |  | POL1_
|  | s případným uložením a opětovným zavěšením po provedení stavebních změn, | [24 empty] | SPI
|  | okna : 0,5*0,7*4 |  | 1.4 | [22 empty] | VV | 0
38 | 968071125R00 | Vyvěšení nebo zavěšení kovových křídel dveří, plochy do 2 m2 | kus | 2 |  | 0 |  | 0 |  | 0 | 21 | 0 | 0 | 0 | 0 | 0 | 801-3 | RTS 20/ II | RTS 20/ II | 0.08 | 0.16 |  | Práce |  |  |  | POL1_
|  | s případným uložením a opětovným zavěšením po provedení stavebních změn, | [24 empty] | SPI
|  | kovová dvířka : 2 |  | 2 | [22 empty] | VV | 0
39 | 968072244R00 | Vybourání a vyjmutí kovových rámů a rolet rámů, včetně pomocného lešení o výšce podlahy do 1900 mm a pro zatížení do 1,5 kPa (150 kg/m2) okenních jednoduchých, plochy do 1 m2 | m2 | 1.4 |  | 0 |  | 0 |  | 0 | 21 | 0 | 0.00304 | 0 | 0.065 | 0.09 | 801-3 | RTS 20/ II | RTS 20/ II | 0.913 | 1.28 |  | Práce |  |  |  | POL1_
|  | okna : 0,5*0,7*4 |  | 1.4 | [22 empty] | VV | 0
40 | 968072455R00 | Vybourání a vyjmutí kovových rámů a rolet rámů, včetně pomocného lešení o výšce podlahy do 1900 mm a pro zatížení do 1,5 kPa (150 kg/m2) dveřních zárubní, plochy do 2 m2 | m2 | 0.97 |  | 0 |  | 0 |  | 0 | 21 | 0 | 0.00117 | 0 | 0.076 | 0.07 | 801-3 | RTS 20/ II | RTS 20/ II | 0.939 | 0.91 |  | Práce |  |  |  | POL1_
|  | kovová dvířka : 0,97*1,0 |  | 0.97 | [22 empty] | VV | 0
41 | 970251150R00 | Řezání železobetonu hloubka řezu 150 mm | m | 3 |  | 0 |  | 0 |  | 0 | 21 | 0 | 0 | 0 | 0.00046 | 0 | 801-3 | RTS 20/ II | RTS 20/ II | 1.5 | 4.5 |  | Práce |  |  |  | POL1_
|  | horní terasa - uříznutí podesty bouraného schodiště od horní terasy : 3,0 |  | 3 | [22 empty] | VV | 0
42 | 976071111R00 | Vybourání kovových doplňkových konstrukcí madel a zábradlí v jakémkoliv zdivu | m | 12.8 |  | 0 |  | 0 |  | 0 | 21 | 0 | 0 | 0 | 0.037 | 0.47 | 801-3 | RTS 20/ II | RTS 20/ II | 0.55 | 7.04 |  | Práce |  |  |  | POL1_
|  | zábradlí na schodišti : 2,0+3,0+3,9*2 |  | 12.8 | [22 empty] | VV | 0
43 | 978059631R00 | Odsekání a odebrání obkladů stěn z obkladaček vnějších z jakýchkoliv materiálů, plochy přes 2 m2 | m2 | 3.7273 |  | 0 |  | 0 |  | 0 | 21 | 0 | 0 | 0 | 0.089 | 0.33 | 801-3 | RTS 20/ II | RTS 20/ II | 0.39 | 1.45 |  | Práce |  |  |  | POL1_
|  | včetně otlučení podkladní omítky až na zdivo, | [24 empty] | SPI
|  | obklad stěna u schodiště : 6,6*0,2 |  | 1.32 | [22 empty] | VV | 0
|  | obklad stěny : 7,295*0,33 |  | 2.4074 | [22 empty] | VV | 0
44 | 711140101R00 | Odstranění izolace proti vodě - pásy přitavením vodorovné, 1 vrstva | m2 | 38.885 |  | 0 |  | 0 |  | 0 | 21 | 0 | 0 | 0 | 0.00487 | 0.19 | 800-711 | RTS 20/ II | RTS 20/ I | 0.041 | 1.59 |  | Práce |  |  |  | POL1_
|  | spodní terasa - část pod schodištěm : 7,295*3,0+5,5*2,0 |  | 32.885 | [22 empty] | VV | 0
|  | horní tersa - část bouraného schodiště : 3,0*2,0 |  | 6 | [22 empty] | VV | 0
45 | 711140201R00 | Odstranění izolace proti vodě - pásy přitavením svislé, 1 vrstva | m2 | 0.7 |  | 0 |  | 0 |  | 0 | 21 | 0 | 0 | 0 | 0.00524 | 0 | 800-711 | RTS 20/ II | RTS 20/ I | 0.042 | 0.03 |  | Práce |  |  |  | POL1_
|  | spodní tersa - část pod schodištěm : 0,1*(5,0+2,0) |  | 0.7 | [22 empty] | VV | 0
46 | 764421830R00 | Demontáž oplechování říms rš od 100 do 200 mm | m | 7.295 |  | 0 |  | 0 |  | 0 | 21 | 0 | 0 | 0 | 0.00094 | 0.01 | 800-764 | RTS 20/ II | RTS 20/ II | 0.069 | 0.5 |  | Práce |  |  |  | POL1_
|  | ukončení obkladu stěny - stěna det 01 : 7,295 |  | 7.295 | [22 empty] | VV | 0
47 | 960010000 | Demontáž ZTI rozvodů na terase - venkovní sprchy vč. vodovodního potrubí z PVC | ks | 1 |  | 0 |  | 0 |  | 0 | 21 | 0 | 0 | 0 | 0.00028 | 0 |  | Vlastní | Indiv | 0.052 | 0.05 |  | Práce |  |  |  | POL1_
Díl: | 99 | Staveništní přesun hmot |  |  |  | 0 |  | 0 |  | 0 |  | 0 |  | 0 |  | 0 |  |  |  |  | 182.46 | [5 empty] | DIL
48 | 999281105R00 | Přesun hmot pro opravy a údržbu objektů pro opravy a údržbu dosavadních objektů včetně vnějších plášťů výšky do 6 m, | t | 194.4174 |  | 0 |  | 0 |  | 0 | 21 | 0 | 0 | 0 | 0 | 0 | 801-4 | RTS 20/ II | RTS 20/ I | 0.9385 | 182.46 |  | Přesun hmot |  |  |  | POL7_
|  | oborů 801, 803, 811 a 812 | [24 empty] | SPI
Díl: | 711 | Izolace proti vodě |  |  |  | 0 |  | 0 |  | 0 |  | 0 |  | 3.12 |  | 0 |  |  |  |  | 147.53 | [5 empty] | DIL
49 | 711111001RZ1 | Provedení izolace proti zemní vlhkosti natěradly za studena na ploše vodorovné nátěrem penetračním, 1 x nátěr, včetně dodávky penetračního laku ALP | m2 | 519.8171 |  | 0 |  | 0 |  | 0 | 21 | 0 | 0.00033 | 0.17 | 0 | 0 | 800-711 | RTS 20/ II | RTS 20/ II | 0.0275 | 14.29 |  | Práce |  |  |  | POL1_
|  | plocha terasy : 7,295*8,04+64,9*5,485+9,28*11,335 |  | 519.8171 | [22 empty] | VV | 0
50 | 711112001RZ1 | Provedení izolace proti zemní vlhkosti natěradly za studena na ploše svislé, včetně pomocného lešení o výšce podlahy do 1900 mm a pro zatížení do 1,5 kPa. nátěrem penetračním, 1x nátěr, včetně dodávky penetračního laku ALP | m2 | 28.0425 |  | 0 |  | 0 |  | 0 | 21 | 0 | 0.00052 | 0.01 | 0 | 0 | 800-711 | RTS 20/ II | RTS 20/ II | 0.049 | 1.37 |  | Práce |  |  |  | POL1_
|  | 0,15*(7,295+8,04+1,92+64,9+5,485+11,085+0,7*6+9,28+11,085+63,66) |  | 28.0425 | [22 empty] | VV | 0
51 | 711141559RT1 | Provedení izolace proti zemní vlhkosti pásy přitavením vodorovná, 1 vrstva, bez dodávky izolačních pásů, | m2 | 519.8171 |  | 0 |  | 0 |  | 0 | 21 | 0 | 0.00041 | 0.21 | 0 | 0 | 800-711 | RTS 20/ II | RTS 20/ II | 0.22991 | 119.51 |  | Práce |  |  |  | POL1_
|  | plocha terasy : 7,295*8,04+64,9*5,485+9,28*11,335 |  | 519.8171 | [22 empty] | VV | 0
52 | 711142559RT1 | Provedení izolace proti zemní vlhkosti pásy přitavením svislá, 1 vrstva, bez dodávky izolačních pásů, | m2 | 28.0425 |  | 0 |  | 0 |  | 0 | 21 | 0 | 0.00058 | 0.02 | 0 | 0 | 800-711 | RTS 20/ II | RTS 20/ II | 0.266 | 7.46 |  | Práce |  |  |  | POL1_
|  | 0,15*(7,295+8,04+1,92+64,9+5,485+11,085+0,7*6+9,28+11,085+63,66) |  | 28.0425 | [22 empty] | VV | 0
53 | 62852265R | pás izolační z modifikovaného asfaltu natavitelný, mechanicky kotvený; nosná vložka skelná tkanina; horní strana jemný minerální posyp; spodní strana PE fólie; tl. 4,0 mm | m2 | 602.6456 |  | 0 |  | 0 |  | 0 | 21 | 0 | 0.0045 | 2.71 | 0 | 0 | SPCM | RTS 20/ II | RTS 20/ II | 0 | 0 |  | Specifikace |  |  |  | POL3_
|  | (519,8171+28,0425)*1,1 |  | 602.6456 | [22 empty] | VV | 0
54 | 998711101R00 | Přesun hmot pro izolace proti vodě svisle do 6 m | t | 3.1274 |  | 0 |  | 0 |  | 0 | 21 | 0 | 0 | 0 | 0 | 0 | 800-711 | RTS 20/ II | RTS 20/ II | 1.567 | 4.9 |  | Přesun hmot |  |  |  | POL7_
|  | 50 m vodorovně měřeno od těžiště půdorysné plochy skládky do těžiště půdorysné plochy objektu | [24 empty] | SPI
Díl: | 712 | Povlakové krytiny |  |  |  | 0 |  | 0 |  | 0 |  | 0 |  | 1.38 |  | 0 |  |  |  |  | 323.07 | [5 empty] | DIL
55 | 711491171R00 | Provedení izolace proti tlakové vodě ostatní práce vodorovná, podkladní textílie, materiál ve specifikaci | m2 | 519.8171 |  | 0 |  | 0 |  | 0 | 21 | 0 | 0 | 0 | 0 | 0 | 800-711 | RTS 20/ II | RTS 20/ II | 0.09 | 46.78 |  | Práce |  |  |  | POL1_
|  | plocha terasy : 7,295*8,04+64,9*5,485+9,28*11,335 |  | 519.8171 | [22 empty] | VV | 0
56 | 711491271R00 | Provedení izolace proti tlakové vodě ostatní práce svislá, podkladní textílie, materiál ve specifikaci | m2 | 13.0865 |  | 0 |  | 0 |  | 0 | 21 | 0 | 0.00017 | 0 | 0 | 0 | 800-711 | RTS 20/ II | RTS 20/ II | 0.166 | 2.17 |  | Práce |  |  |  | POL1_
|  | vytažení : | [24 empty] | VV | 0
|  | 0,07*(7,295+8,04+1,92+64,9+5,485+11,085+0,7*6+9,28+11,085+63,66) |  | 13.0865 | [22 empty] | VV | 0
57 | 712371801RT1 | Povlakové krytiny střech do 10° termoplasty volně položené, , , bez dodávky fólie, | m2 | 578.2221 |  | 0 |  | 0 |  | 0 | 21 | 0 | 3e-05 | 0.02 | 0 | 0 | 800-711 | RTS 20/ II | RTS 20/ II | 0.317 | 183.3 |  | Práce |  |  |  | POL1_
|  | plocha terasy : 7,295*8,04+64,9*5,485+9,28*11,335 |  | 519.8171 | [22 empty] | VV | 0
|  | vytažení : | [24 empty] | VV | 0
|  | 0,3*(7,295+8,04+1,92+64,9+5,485+11,085+0,7*6+9,28+11,085+63,66) |  | 56.085 | [22 empty] | VV | 0
|  | vytažení na přes OSB desku na zídce z bedníc. tvarnic : 9,28*0,25 |  | 2.32 | [22 empty] | VV | 0
58 | 712378006R00 | Povlakové krytiny střech do 10° termoplasty Doplňkové konstrukce k povlakovým krytinám z fólií rohová lišta vnější, RŠ 100 mm, z pozinkovaného plechu s povrchovou úpravou PVC | m | 9.28 |  | 0 |  | 0 |  | 0 | 21 | 0 | 0.00076 | 0.01 | 0 | 0 | 800-711 | RTS 20/ II | RTS 20/ II | 0.189 | 1.75 |  | Práce |  |  |  | POL1_
SPI
|  | včetně dodávek výrobků | [24 empty] | SPI
|  | Úprava délky a připevnění rohové lišty natloukacími hmoždinkami včetně dodávky lišty. | [24 empty] | POP
|  | det 06 : 9,28 |  | 9.28 | [22 empty] | VV | 0
59 | 712378007R00 | Povlakové krytiny střech do 10° termoplasty Doplňkové konstrukce k povlakovým krytinám z fólií rohová lišta vnitřní, RŠ 100 mm, z pozinkovaného plechu s povrchovou úpravou PVC | m | 186.95 |  | 0 |  | 0 |  | 0 | 21 | 0 | 0.00076 | 0.14 | 0 | 0 | 800-711 | RTS 20/ II | RTS 20/ II | 0.189 | 35.33 |  | Práce |  |  |  | POL1_
SPI
|  | včetně dodávek výrobků | [24 empty] | SPI
|  | Úprava délky a připevnění rohové lišty natloukacími hmoždinkami včetně dodávky lišty. | [24 empty] | POP
|  | det 01 koutová lišta : 7,295 |  | 7.295 | [22 empty] | VV | 0
|  | 5,485+11,085+0,7*6 |  | 20.77 | [22 empty] | VV | 0
|  | det 06 koutová lišta : 9,28 |  | 9.28 | [22 empty] | VV | 0
|  | det 03 : 64,9+1,92 |  | 66.82 | [22 empty] | VV | 0
|  | det 05 : 11,085 |  | 11.085 | [22 empty] | VV | 0
|  | det 04 : 63,66 |  | 63.66 | [22 empty] | VV | 0
|  | det 02 : 8,04 |  | 8.04 | [22 empty] | VV | 0
60 | 712997001RT1 | Přilepení polystyrenových klínů do asfaltu | m | 186.95 |  | 0 |  | 0 |  | 0 | 21 | 0 | 0.00034 | 0.06 | 0 | 0 | 800-711 | RTS 20/ II | RTS 20/ II | 0.08 | 14.96 |  | Práce |  |  |  | POL1_
|  | det 01 - 06 : 7,295+8,04+1,92+64,9+5,485+11,085+0,7*6+9,28+11,085+63,66 |  | 186.95 | [22 empty] | VV | 0
|  | det 01-06 : | [24 empty] | VV | 0
61 | 7120000001 | D+M silikonový/ butylenový tmel | m | 28.065 |  | 0 |  | 0 |  | 0 | 21 | 0 | 0 | 0 | 0 | 0 |  | Vlastní | Indiv | 0 | 0 |  | Práce |  |  |  | POL1_
|  | det 01 : 7,295+5,485+0,7*6+11,085 |  | 28.065 | [22 empty] | VV | 0
62 | 7123780021RR0 | Atiková okapnice VIPLANYL RŠ 175 mm | m | 9.28 |  | 0 |  | 0 |  | 0 | 21 | 0 | 0.00152 | 0.01 | 0 | 0 |  | Vlastní | RTS 20/ II | 0.252 | 2.34 |  | Práce |  |  |  | POL1_
|  | Úprava délky a připevnění okapnice natloukacími hmoždinkami včetně dodávky okapnice. | [24 empty] | POP
|  | det 06 : 9,28 |  | 9.28 | [22 empty] | VV | 0
63 | 7123780051RR0 | Tmelící ukončovací lišta VIPLANYL RŠ 110 mm | m | 8.04 |  | 0 |  | 0 |  | 0 | 21 | 0 | 0.00058 | 0 | 0 | 0 |  | Vlastní | RTS 20/ II | 0.189 | 1.52 |  | Práce |  |  |  | POL1_
|  | Úprava délky a připevnění stěnové lišty natloukacími hmoždinkami včetně dodávky lišty. | [24 empty] | POP
|  | det 02 : 8,04 |  | 8.04 | [22 empty] | VV | 0
64 | 712378005RR0 | Tmelící ukončovací lišta VIPLANYL RŠ 100 mm | m | 28.065 |  | 0 |  | 0 |  | 0 | 21 | 0 | 0.00058 | 0.02 | 0 | 0 |  | Vlastní | RTS 20/ II | 0.189 | 5.3 |  | Práce |  |  |  | POL1_
|  | Úprava délky a připevnění stěnové lišty natloukacími hmoždinkami včetně dodávky lišty. | [24 empty] | POP
|  | det 01 : 7,295+5,485+0,7*6+11,085 |  | 28.065 | [22 empty] | VV | 0
65 | 712378006RR0 | Ukončovací lišta VIPLANYL RŠ 80 mm | m | 141.565 |  | 0 |  | 0 |  | 0 | 21 | 0 | 0.00058 | 0.08 | 0 | 0 |  | Vlastní | RTS 20/ II | 0.189 | 26.76 |  | Práce |  |  |  | POL1_
|  | Úprava délky a připevnění stěnové lišty natloukacími hmoždinkami včetně dodávky lišty. | [24 empty] | POP
|  | det 03 : 1,92+64,9 |  | 66.82 | [22 empty] | VV | 0
|  | det 05 : 11,085 |  | 11.085 | [22 empty] | VV | 0
|  | det 04 : 63,66 |  | 63.66 | [22 empty] | VV | 0
66 | 28329029R | fólie izolační střešní hydroizolační; tloušťka 1,50 mm; plošná hmotnost 1 500 g/m2; polyolefínová, PES výztuž; µ = 150 000,0 | m2 | 636.0443 |  | 0 |  | 0 |  | 0 | 21 | 0 | 0.0015 | 0.95 | 0 | 0 | SPCM | RTS 20/ II | RTS 20/ II | 0 | 0 |  | Specifikace |  |  |  | POL3_
|  | 578,22210*1,1 |  | 636.0443 | [22 empty] | VV | 0
67 | 28375980R | klín atikový pěnový polystyren; š = 50,0 mm; v = 50 mm; l = 1 000 mm | m | 196.2975 |  | 0 |  | 0 |  | 0 | 21 | 0 | 5e-05 | 0.01 | 0 | 0 | SPCM | RTS 20/ II | RTS 20/ II | 0 | 0 |  | Specifikace |  |  |  | POL3_
|  | det 01 - 06 : 186,95*1,05 |  | 196.2975 | [22 empty] | VV | 0
68 | 69366196R | geotextilie PP; funkce separační, ochranná, výztužná, filtrační; plošná hmotnost 150 g/m2; zpevněná oboustranně | m2 | 559.5488 |  | 0 |  | 0 |  | 0 | 21 | 0 | 0.00015 | 0.08 | 0 | 0 | SPCM | RTS 20/ II | RTS 20/ II | 0 | 0 |  | Specifikace |  |  |  | POL3_
|  | (519,8171+13,0865)*1,05 |  | 559.5488 | [22 empty] | VV | 0
69 | 998712101R00 | Přesun hmot pro povlakové krytiny v objektech výšky do 6 m | t | 1.3972 |  | 0 |  | 0 |  | 0 | 21 | 0 | 0 | 0 | 0 | 0 | 800-711 | RTS 20/ II | RTS 20/ II | 2.048 | 2.86 |  | Přesun hmot |  |  |  | POL7_
|  | 50 m vodorovně | [24 empty] | SPI
Díl: | 713 | Izolace tepelné |  |  |  | 0 |  | 0 |  | 0 |  | 0 |  | 7.37 |  | 0 |  |  |  |  | 140.01 | [5 empty] | DIL
70 | 713131131R00 | Montáž tepelné izolace stěn lepením | m2 | 120.0474 |  | 0 |  | 0 |  | 0 | 21 | 0 | 0.003 | 0.36 | 0 | 0 | 800-713 | RTS 20/ II | RTS 20/ II | 0.28 | 33.61 |  | Práce |  |  |  | POL1_
|  | Očištění povrchu stěny od prachu, nařezání izolačních desek na požadovaný rozměr, nanesení lepicího tmelu, osazení desek. | [24 empty] | POP |  | Očištění povrchu stěny od prachu, nařezání izolačních desek na požadovaný rozměr, nanesení lepicího tmelu, osazení desek.
|  | det 03 : | [24 empty] | VV | 0
|  | eps 150s tl. 60 mm : 0,6*(1,92+64,9) |  | 40.092 | [22 empty] | VV | 0
[27 empty] | VV | 0
|  | det 05 : | [24 empty] | VV | 0
|  | eps 150 S tl. 40 mm : 0,6*11,085 |  | 6.651 | [22 empty] | VV | 0
[27 empty] | VV | 0
|  | det 05 : | [24 empty] | VV | 0
|  | na atice PIR deska tl. 40 mm : 0,32*11,085 |  | 3.5472 | [22 empty] | VV | 0
[27 empty] | VV | 0
|  | det 02 : | [24 empty] | VV | 0
|  | eps 150s tl. 80 mm : 0,6*8,04 |  | 4.824 | [22 empty] | VV | 0
[27 empty] | VV | 0
|  | det 04 : | [24 empty] | VV | 0
|  | na atice PIR deska tl. 40 mm : 0,42*63,66 |  | 26.7372 | [22 empty] | VV | 0
[27 empty] | VV | 0
|  | det 04 : | [24 empty] | VV | 0
|  | eps 150 S tl. 80 mm : 0,6*63,66 |  | 38.196 | [22 empty] | VV | 0
71 | 713141123R00 | Montáž tepelné izolace plochých střech lepené bodově na tmel, jednovrstvé | m2 | 779.7256 |  | 0 |  | 0 |  | 0 | 21 | 0 | 0.002 | 1.56 | 0 | 0 | 800-713 | RTS 20/ II | RTS 20/ II | 0.12 | 93.57 |  | Práce |  |  |  | POL1_
|  | EPS 150 S -1. vrtsva tl. 200mm, 2. vrtsva na vytvoření spádu na polovině střechy : 519,8171+519,8171/2 |  | 779.7256 | [22 empty] | VV | 0
72 | 28375768.AR | deska izolační EPS 150; pěnový polystyren; povrch hladký; součinitel tepelné vodivosti 0,035 W/mK; obj. hmotnost 25,00 kg/m3 | m3 | 216.5549 |  | 0 |  | 0 |  | 0 | 21 | 0 | 0.025 | 5.41 | 0 | 0 | SPCM | RTS 20/ II | Indiv | 0 | 0 |  | Specifikace |  |  |  | POL3_
|  | plocha terasy : | [24 empty] | VV | 0
|  | eps 10s : | [24 empty] | VV | 0
|  | 1 vrtsva tl. 200 mm : 519,8171*0,2*1,05 |  | 109.1616 | [22 empty] | VV | 0
|  | 2 vrtsva spád. od 200-570 mm, tj. 0-370 mm : ((0+0,37)/2)*519,8171*1,05 |  | 100.9745 | [22 empty] | VV | 0
[27 empty] | VV | 0
|  | det 03 : | [24 empty] | VV | 0
|  | eps 150 S tl 60 mm : 0,6*(1,92+64,9)*0,06*1,05 |  | 2.5258 | [22 empty] | VV | 0
[27 empty] | VV | 0
|  | det 05 : | [24 empty] | VV | 0
|  | eps 150s tl. 40 mm : 0,6*11,085*0,04*1,05 |  | 0.27934 | [22 empty] | VV | 0
[27 empty] | VV | 0
|  | det 02 : | [24 empty] | VV | 0
|  | eps 150s tl. 80 mm : 0,6*8,04*0,08*1,05 |  | 0.40522 | [22 empty] | VV | 0
[27 empty] | VV | 0
|  | det 04 : | [24 empty] | VV | 0
|  | eps 150s tl. 80 mm : 0,6*63,66*0,08*1,05 |  | 3.2085 | [22 empty] | VV | 0
73 | 283765520R | Deska izolační PIR tl. 40 mm, rovná hrana | m2 | 31.7986 |  | 0 |  | 0 |  | 0 | 21 | 0 | 0.0012 | 0.04 | 0 | 0 |  | Vlastní | Indiv | 0 | 0 |  | Specifikace |  |  |  | POL3_
|  | det 05 : | [24 empty] | VV | 0
|  | na atice : 0,32*11,085*1,05 |  | 3.7246 | [22 empty] | VV | 0
|  | det04 : | [24 empty] | VV | 0
|  | na atice : 0,42*63,66*1,05 |  | 28.0741 | [22 empty] | VV | 0
74 | 998713101R00 | Přesun hmot pro izolace tepelné v objektech výšky do 6 m | t | 7.3716 |  | 0 |  | 0 |  | 0 | 21 | 0 | 0 | 0 | 0 | 0 | 800-713 | RTS 20/ II | RTS 20/ II | 1.74 | 12.83 |  | Přesun hmot |  |  |  | POL7_
|  | 50 m vodorovně | [24 empty] | SPI
Díl: | 721 | Vnitřní kanalizace |  |  |  | 0 |  | 0 |  | 0 |  | 0 |  | 0.02 |  | 0 |  |  |  |  | 0.34 | [5 empty] | DIL
75 | 721231179RT5 | Střešní vtoky šachta pro souvrství "zelené" střechy, s pochůzím poklopem, 400x400x130 mm, včetně dodávky materiálu | kus | 6 |  | 0 |  | 0 |  | 0 | 21 | 0 | 0.004 | 0.02 | 0 | 0 | 800-721 | RTS 20/ II | RTS 20/ II | 0.05 | 0.3 |  | Práce |  |  |  | POL1_
76 | 72101 | D+M svislá vpusť TW SAN 90 TPO | ks | 6 |  | 0 |  | 0 |  | 0 | 21 | 0 | 0 | 0 | 0 | 0 |  | Vlastní | Kalkul | 0 | 0 |  | Práce |  |  |  | POL1_
77 | 998721101R00 | Přesun hmot pro vnitřní kanalizaci v objektech výšky do 6 m | t | 0.024 |  | 0 |  | 0 |  | 0 | 21 | 0 | 0 | 0 | 0 | 0 | 800-721 | RTS 20/ II | RTS 20/ II | 1.47 | 0.04 |  | Přesun hmot |  |  |  | POL7_
|  | 50 m vodorovně, měřeno od těžiště půdorysné plochy skládky do těžiště půdorysné plochy objektu | [24 empty] | SPI
Díl: | 762 | Konstrukce tesařské |  |  |  | 0 |  | 0 |  | 0 |  | 0 |  | 1.97 |  | 0 |  |  |  |  | 30.15 | [5 empty] | DIL
78 | 762431225R00 | Obložení stěn montáž deskou dřevoštěpkovou, tloušťky do 8 mm | m2 | 95.7472 |  | 0 |  | 0 |  | 0 | 21 | 0 | 0.00016 | 0.02 | 0 | 0 | 800-762 | RTS 20/ II | RTS 20/ II | 0.135 | 12.93 |  | Práce |  |  |  | POL1_
|  | det 03 : 0,64*(1,92+64,9) |  | 42.7648 | [22 empty] | VV | 0
[27 empty] | VV | 0
|  | det 05 : 0,64*11,085 |  | 7.0944 | [22 empty] | VV | 0
[27 empty] | VV | 0
|  | det 02 : 0,64*8,04 |  | 5.1456 | [22 empty] | VV | 0
[27 empty] | VV | 0
|  | det 04 : 0,64*63,66 |  | 40.7424 | [22 empty] | VV | 0
79 | 762441112R00 | Obložení atiky montáž z dřevoštěpkových desek, 1 vrstva, šroubováním | m2 | 41.1098 |  | 0 |  | 0 |  | 0 | 21 | 0 | 0 | 0 | 0 | 0 | 800-762 | RTS 20/ II | RTS 20/ II | 0.335 | 13.77 |  | Práce |  |  |  | POL1_
|  | det 06 : 0,2*9,28 |  | 1.856 | [22 empty] | VV | 0
|  | det 05 : 0,44*11,085 |  | 4.8774 | [22 empty] | VV | 0
|  | det 04 : 0,54*63,66 |  | 34.3764 | [22 empty] | VV | 0
80 | 60725035R | deska dřevoštěpková třívrstvá pro prostředí vlhké; strana nebroušená; hrana rovná; tl = 22,0 mm | m2 | 150.5427 |  | 0 |  | 0 |  | 0 | 21 | 0 | 0.01298 | 1.95 | 0 | 0 | SPCM | RTS 20/ II | RTS 20/ II | 0 | 0 |  | Specifikace |  |  |  | POL3_
|  | stěny : | [24 empty] | VV | 0
|  | det 03 : 0,64*(1,92+64,9)*1,1 |  | 47.0413 | [22 empty] | VV | 0
|  | det 05 : 0,64*11,085*1,1 |  | 7.8038 | [22 empty] | VV | 0
|  | det 02 : 0,64*8,04*1,1 |  | 5.6602 | [22 empty] | VV | 0
|  | det 04 : 0,64*63,66*1,1 |  | 44.8166 | [22 empty] | VV | 0
|  | na atice : | [24 empty] | VV | 0
|  | det 06 : 0,2*9,28*1,1 |  | 2.0416 | [22 empty] | VV | 0
|  | det 05 : 0,44*11,085*1,1 |  | 5.3651 | [22 empty] | VV | 0
|  | det 04 : 0,54*63,66*1,1 |  | 37.814 | [22 empty] | VV | 0
81 | 998762102R00 | Přesun hmot pro konstrukce tesařské v objektech výšky do 12 m | t | 1.9694 |  | 0 |  | 0 |  | 0 | 21 | 0 | 0 | 0 | 0 | 0 | 800-762 | RTS 20/ II | RTS 20/ II | 1.751 | 3.45 |  | Přesun hmot |  |  |  | POL7_
|  | 50 m vodorovně | [24 empty] | SPI
Díl: | 764 | Konstrukce klempířské |  |  |  | 0 |  | 0 |  | 0 |  | 0 |  | 0.21 |  | 0 |  |  |  |  | 43.14 | [5 empty] | DIL
82 | 764817158R00 | Oplechování zdí (atik), z lakovaného pozinkovaného plechu, rš 570 mm, dodávka a montáž | m | 15.795 |  | 0 |  | 0 |  | 0 | 21 | 0 | 0.00238 | 0.04 | 0 | 0 | 800-764 | RTS 20/ II | RTS 20/ II | 0.49 | 7.74 |  | Práce |  |  |  | POL1_
|  | včetně zhotovení rohů, spojů a dilatací | [24 empty] | SPI
83 | 764817168R00 | Oplechování zdí (atik), z lakovaného pozinkovaného plechu, rš 670 mm, dodávka a montáž | m | 63.78 |  | 0 |  | 0 |  | 0 | 21 | 0 | 0.00259 | 0.17 | 0 | 0 | 800-764 | RTS 20/ II | RTS 20/ II | 0.54 | 34.44 |  | Práce |  |  |  | POL1_
|  | včetně zhotovení rohů, spojů a dilatací | [24 empty] | SPI
84 | 998764101R00 | Přesun hmot pro konstrukce klempířské v objektech výšky do 6 m | t | 0.20278 |  | 0 |  | 0 |  | 0 | 21 | 0 | 0 | 0 | 0 | 0 | 800-764 | RTS 20/ II | RTS 20/ II | 4.737 | 0.96 |  | Přesun hmot |  |  |  | POL7_
|  | 50 m vodorovně | [24 empty] | SPI
Díl: | 767 | Konstrukce zámečnické |  |  |  | 0 |  | 0 |  | 0 |  | 0 |  | 0 |  | 0 |  |  |  |  | 0 | [5 empty] | DIL
85 | 76701/Z01 | Z/01 Hliníková revizní dvířka exteriérová, dvoukřídlá, plná, otevír. ven 970x800, zateplení, barva | ks | 1 |  | 0 |  | 0 |  | 0 | 21 | 0 | 0 | 0 | 0 | 0 |  | Vlastní | Indiv | 0 | 0 |  | Práce |  |  |  | POL1_
86 | 76702/Z02 | Z/02 hliníkové okno vč. venkovního a vnitřního parapetu, barva bílá, zasklení dvojsklo, průsvitné, 500x500- kompletní provedení dle PD | ks | 3 |  | 0 |  | 0 |  | 0 | 21 | 0 | 0 | 0 | 0 | 0 |  | Vlastní | Indiv | 0 | 0 |  | Práce |  |  |  | POL1_
87 | 76703/Z03 | Z/03 hliníkové okno jednokř. výklopné, barva bílá, zasklení dvojsklo, vč.venk. parapetu, 500x500- kompletní provedení dle PD | ks | 1 |  | 0 |  | 0 |  | 0 | 21 | 0 | 0 | 0 | 0 | 0 |  | Vlastní | Indiv | 0 | 0 |  | Práce |  |  |  | POL1_
Díl: | D96 | Přesuny suti a vybouraných hmot |  |  |  | 0 |  | 0 |  | 0 |  | 0 |  | 0 |  | 0 |  |  |  |  | 375.71 | [5 empty] | DIL
88 | 979083191R00 | Vodorovné přemístění suti za každých dalších započatých 1000 m přes 6000 m | t | 3436.3499 |  | 0 |  | 0 |  | 0 | 21 | 0 | 0 | 0 | 0 | 0 | 800-6 | RTS 20/ II | RTS 20/ I | 0 | 0 |  | Práce |  |  |  | POL1_
|  | včetně naložení na dopravní prostředek a složení, | [24 empty] | SPI
|  | odvoz na skládku 15 km : (15-6)*381,81665 |  | 3436.3499 | [22 empty] | VV | 0
89 | 979082111R00 | Vnitrostaveništní doprava suti a vybouraných hmot do 10 m | t | 381.8166 |  | 0 |  | 0 |  | 0 | 21 | 0 | 0 | 0 | 0 | 0 | 801-3 | RTS 20/ II | RTS 20/ I | 0.942 | 359.67 |  | Přesun suti |  |  |  | POL8_
90 | 979083117R00 | Vodorovné přemístění suti přes 5000 m do 6000 m | t | 381.8166 |  | 0 |  | 0 |  | 0 | 21 | 0 | 0 | 0 | 0 | 0 | 800-6 | RTS 20/ II | RTS 20/ I | 0.042 | 16.04 |  | Přesun suti |  |  |  | POL8_
|  | včetně naložení na dopravní prostředek a složení, | [24 empty] | SPI
91 | 979990001R00 | Poplatek za skládku stavební suti, skupina 17 09 04 z Katalogu odpadů | t | 381.8166 |  | 0 |  | 0 |  | 0 | 21 | 0 | 0 | 0 | 0 | 0 | 801-3 | RTS 20/ II | RTS 20/ I | 0 | 0 |  | Přesun suti |  |  |  | POL8_
Díl: | VN | Vedlejší náklady |  |  |  | 0 |  | 0 |  | 0 |  | 0 |  | 0 |  | 0 |  |  |  |  | 0 | [5 empty] | DIL
92 | 005121 R | Zařízení staveniště | Soubor | 1 |  | 0 |  | 0 |  | 0 | 21 | 0 | 0 | 0 | 0 | 0 |  | RTS 20/ II | Indiv | 0 | 0 |  | VRN |  |  |  | POL99_2
|  | Veškeré náklady spojené s vybudováním, provozem a odstraněním zařízení staveniště. | [24 empty] | POP
[25 empty] | 15 | 21 | DPH
| Celkem |  |  |  |  | 0 | [18 empty] | 0 | 0 | SUM
END
Note on S6: Jedná se o informaci, zda se jedná o položku, která je do rozpočtu zadána z cenové soustavy RTS, nebo vlastní.
Note on T6: Jedná se o název CÚ, která je zadána u položky rozpočtu

## 01 01.2 Pol
Položkový soupis prací a dodávek | [26 empty] | #TypZaznamu#
S: | MD202008 | Revitalizace terasy u bazénu městského plaveckého stadionu Lužánky | [24 empty] | STA
O: | 01 | Revitalizace terasy u bazénu městského plaveckého stadionu Lužánky | [21 empty] | STA |  |  | OBJ
R: | 01.2 | Bezvýkopová oprava kanalizace | [24 empty] | ROZ
P.č. | Číslo položky | Název položky | MJ | Množství | Cena / MJ | Celkem | Dodávka | Dodávka celk. | Montáž | Montáž celk. | DPH | Cena s DPH | Hmotnost / MJ | Hmotnost celk.(t) | Dem. hmotnost / MJ | Dem. hmotnost celk.(t) | Ceník | Cen. soustava / platnost | Cenová úroveň | Nhod / MJ | Nhod celk. | Dodavatel | Typ položky
Díl: | 01 | Doprava mechanizmů |  |  |  | 0 |  | 0 |  | 0 |  | 0 |  | 0 |  | 0 |  |  |  |  | 0 | [5 empty] | DIL
1 | 1 | Tlakový vůz | ks | 6 |  | 0 |  | 0 |  | 0 | 21 | 0 | 0 | 0 | 0 | 0 |  | Vlastní | Indiv | 0 | 0 |  | Práce |  |  |  | POL1_
2 | 2 | Sanační vůz s kamerou | ks | 6 |  | 0 |  | 0 |  | 0 | 21 | 0 | 0 | 0 | 0 | 0 |  | Vlastní | Indiv | 0 | 0 |  | Práce |  |  |  | POL1_
Díl: | 02 | Úsek č. 1 - VP 2 |  |  |  | 0 |  | 0 |  | 0 |  | 0 |  | 0 |  | 0 |  |  |  |  | 0 | [5 empty] | DIL
3 | 3 | Demontáž a montáž čistícího kusu | ks | 1 |  | 0 |  | 0 |  | 0 | 21 | 0 | 0 | 0 | 0 | 0 |  | Vlastní | Indiv | 0 | 0 |  | Práce |  |  |  | POL1_
4 | 4 | Elektromechanické frézování: čištění kanalizace | hod | 1 |  | 0 |  | 0 |  | 0 | 21 | 0 | 0 | 0 | 0 | 0 |  | Vlastní | Indiv | 0 | 0 |  | Práce |  |  |  | POL1_
5 | 5 | Inspekce TV kamerou: před bezvýkopovou opravou bez DVD a RZ | m | 4.5 |  | 0 |  | 0 |  | 0 | 21 | 0 | 0 | 0 | 0 | 0 |  | Vlastní | Indiv | 0 | 0 |  | Práce |  |  |  | POL1_
6 | 6 | Bezvýkopová oprava - sycený bezešvý rukávec Braeoliner DN 100-125 fix s konečnou silou stěny, 3,5-4,0mm | m | 4.5 |  | 0 |  | 0 |  | 0 | 21 | 0 | 0 | 0 | 0 | 0 |  | Vlastní | Indiv | 0 | 0 |  | Práce |  |  |  | POL1_
7 | 7 | Úprava a odfrézování pracovního konce rukávce | ks | 2 |  | 0 |  | 0 |  | 0 | 21 | 0 | 0 | 0 | 0 | 0 |  | Vlastní | Indiv | 0 | 0 |  | Práce |  |  |  | POL1_
8 | 8 | Inspekce TV kamerou: po bezvýkopové opravě vč, DVD a RZ | ks | 1 |  | 0 |  | 0 |  | 0 | 21 | 0 | 0 | 0 | 0 | 0 |  | Vlastní | Indiv | 0 | 0 |  | Práce |  |  |  | POL1_
Díl: | 03 | Úsek č. 2 - VP3 |  |  |  | 0 |  | 0 |  | 0 |  | 0 |  | 0 |  | 0 |  |  |  |  | 0 | [5 empty] | DIL
9 | 10 | Elektromechanické frézování: čištění kanalizace | hod | 1 |  | 0 |  | 0 |  | 0 | 21 | 0 | 0 | 0 | 0 | 0 |  | Vlastní | Indiv | 0 | 0 |  | Práce |  |  |  | POL1_
10 | 11 | Inspekce TV kamerou: před bezvýkopovou opravou bez DVD a RZ | m | 4.5 |  | 0 |  | 0 |  | 0 | 21 | 0 | 0 | 0 | 0 | 0 |  | Vlastní | Indiv | 0 | 0 |  | Práce |  |  |  | POL1_
11 | 12 | Bezvýkopová oprava - sycen bezešvý rukávec Brawoliner DN 100-125 fix s konečnou silou stěny, 3,5-4,0mm | m | 4.5 |  | 0 |  | 0 |  | 0 | 21 | 0 | 0 | 0 | 0 | 0 |  | Vlastní | Indiv | 0 | 0 |  | Práce |  |  |  | POL1_
12 | 13 | Úprava a odfrézování pracovního konce rukávce | ks | 2 |  | 0 |  | 0 |  | 0 | 21 | 0 | 0 | 0 | 0 | 0 |  | Vlastní | Indiv | 0 | 0 |  | Práce |  |  |  | POL1_
13 | 14 | Inspekce TV kamerou: po bezvýkopové opravě vč. DVD a RZ | ks | 1 |  | 0 |  | 0 |  | 0 | 21 | 0 | 0 | 0 | 0 | 0 |  | Vlastní | Indiv | 0 | 0 |  | Práce |  |  |  | POL1_
14 | 9 | Demontáž a montáž čistícího kusu | ks | 1 |  | 0 |  | 0 |  | 0 | 21 | 0 | 0 | 0 | 0 | 0 |  | Vlastní | Indiv | 0 | 0 |  | Práce |  |  |  | POL1_
Díl: | 04 | Úsek č. 3 - VP4 |  |  |  | 0 |  | 0 |  | 0 |  | 0 |  | 0 |  | 0 |  |  |  |  | 0 | [5 empty] | DIL
15 | 15 | Demontáž a montáž čistícího kusu | ks | 1 |  | 0 |  | 0 |  | 0 | 21 | 0 | 0 | 0 | 0 | 0 |  | Vlastní | Indiv | 0 | 0 |  | Práce |  |  |  | POL1_
16 | 16 | Elektromechanické frézování: čištění kanalizace | hod | 1 |  | 0 |  | 0 |  | 0 | 21 | 0 | 0 | 0 | 0 | 0 |  | Vlastní | Indiv | 0 | 0 |  | Práce |  |  |  | POL1_
17 | 17 | Inspekce TV kamerou: před bezvýkopovou opravou bez DVd a RZ | m | 4.5 |  | 0 |  | 0 |  | 0 | 21 | 0 | 0 | 0 | 0 | 0 |  | Vlastní | Indiv | 0 | 0 |  | Práce |  |  |  | POL1_
18 | 18 | Bezvýkopová oprava - sycený bezešvý rukávec Brawoliner DN 100-125 fix s konečnou silou stěny, 3,5-4,0mm | m | 4.5 |  | 0 |  | 0 |  | 0 | 21 | 0 | 0 | 0 | 0 | 0 |  | Vlastní | Indiv | 0 | 0 |  | Práce |  |  |  | POL1_
19 | 19 | Úprava a odfrézování pracovního konce rukávce | ks | 2 |  | 0 |  | 0 |  | 0 | 21 | 0 | 0 | 0 | 0 | 0 |  | Vlastní | Indiv | 0 | 0 |  | Práce |  |  |  | POL1_
20 | 20 | Inspekce Tv kamerou: po bezvýkopové opravě vč. DVD a RZ | ks | 1 |  | 0 |  | 0 |  | 0 | 21 | 0 | 0 | 0 | 0 | 0 |  | Vlastní | Indiv | 0 | 0 |  | Práce |  |  |  | POL1_
Díl: | 05 | Úsek č.4 - VP5 |  |  |  | 0 |  | 0 |  | 0 |  | 0 |  | 0 |  | 0 |  |  |  |  | 0 | [5 empty] | DIL
21 | 21 | Demontáž a montáž čistícího kusu | ks | 1 |  | 0 |  | 0 |  | 0 | 21 | 0 | 0 | 0 | 0 | 0 |  | Vlastní | Indiv | 0 | 0 |  | Práce |  |  |  | POL1_
22 | 22 | Elektromechanické frézování: čištění kanalizace | hod | 1 |  | 0 |  | 0 |  | 0 | 21 | 0 | 0 | 0 | 0 | 0 |  | Vlastní | Indiv | 0 | 0 |  | Práce |  |  |  | POL1_
23 | 23 | Inspekce TV kamerou: před bezvýkopovou opravou bez DVD a RZ | m | 4.5 |  | 0 |  | 0 |  | 0 | 21 | 0 | 0 | 0 | 0 | 0 |  | Vlastní | Indiv | 0 | 0 |  | Práce |  |  |  | POL1_
24 | 24 | Bezvýkopová oprava - sycený bezešvý rukávec Brawoliner DN 100-124 fix s konečnou silou stěny, 3,5-4,0mm | m | 4.5 |  | 0 |  | 0 |  | 0 | 21 | 0 | 0 | 0 | 0 | 0 |  | Vlastní | Indiv | 0 | 0 |  | Práce |  |  |  | POL1_
25 | 25 | Úprava a odfrézování pracovního konce rukávce | ks | 2 |  | 0 |  | 0 |  | 0 | 21 | 0 | 0 | 0 | 0 | 0 |  | Vlastní | Indiv | 0 | 0 |  | Práce |  |  |  | POL1_
26 | 26 | Inspekce TV kamerou: po bezvýkopové opravě vč. DVD a RZ | ks | 1 |  | 0 |  | 0 |  | 0 | 21 | 0 | 0 | 0 | 0 | 0 |  | Vlastní | Indiv | 0 | 0 |  | Práce |  |  |  | POL1_
Díl: | 06 | Úsek č. 5 - VP6 |  |  |  | 0 |  | 0 |  | 0 |  | 0 |  | 0 |  | 0 |  |  |  |  | 0 | [5 empty] | DIL
27 | 27 | Demontáž a montáž čistícího kusu | ks | 1 |  | 0 |  | 0 |  | 0 | 21 | 0 | 0 | 0 | 0 | 0 |  | Vlastní | Kalkul | 0 | 0 |  | Práce |  |  |  | POL1_
28 | 28 | Elektromechanické frézování: čištění kanalizace | hod | 1 |  | 0 |  | 0 |  | 0 | 21 | 0 | 0 | 0 | 0 | 0 |  | Vlastní | Indiv | 0 | 0 |  | Práce |  |  |  | POL1_
29 | 29 | Inspekce TV kamerou: před bezvýkopovou opravou bez DVD a RZ | m | 4.5 |  | 0 |  | 0 |  | 0 | 21 | 0 | 0 | 0 | 0 | 0 |  | Vlastní | Indiv | 0 | 0 |  | Práce |  |  |  | POL1_
30 | 30 | Bezvýkopová oprava - sycený bezešvý rukávec Braeoliner DN 100-125 fix s konečnou silou stěny, 3,5-4,0mm | m | 4.5 |  | 0 |  | 0 |  | 0 | 21 | 0 | 0 | 0 | 0 | 0 |  | Vlastní | Indiv | 0 | 0 |  | Práce |  |  |  | POL1_
31 | 31 | Úprava a odfrézování pracovního konce rukávce | ks | 2 |  | 0 |  | 0 |  | 0 | 21 | 0 | 0 | 0 | 0 | 0 |  | Vlastní | Indiv | 0 | 0 |  | Práce |  |  |  | POL1_
32 | 32 | Inspekce TV kamerou: po bezvýkopové opravě vč, DVD a RZ | ks | 1 |  | 0 |  | 0 |  | 0 | 21 | 0 | 0 | 0 | 0 | 0 |  | Vlastní | Indiv | 0 | 0 |  | Práce |  |  |  | POL1_
Díl: | 07 | Úsek č. 6 - VP7 |  |  |  | 0 |  | 0 |  | 0 |  | 0 |  | 0 |  | 0 |  |  |  |  | 0 | [5 empty] | DIL
33 | 33 | Demontáž a montáž čistícího kusu | ks | 1 |  | 0 |  | 0 |  | 0 | 21 | 0 | 0 | 0 | 0 | 0 |  | Vlastní | Kalkul | 0 | 0 |  | Práce |  |  |  | POL1_
34 | 34 | Elektromechanické frézování: čištění kanalizace | hod | 1 |  | 0 |  | 0 |  | 0 | 21 | 0 | 0 | 0 | 0 | 0 |  | Vlastní | Indiv | 0 | 0 |  | Práce |  |  |  | POL1_
35 | 35 | Inspekce TV kamerou: před bezvýkopovou opravou bez DVD a RZ | m | 4.5 |  | 0 |  | 0 |  | 0 | 21 | 0 | 0 | 0 | 0 | 0 |  | Vlastní | Indiv | 0 | 0 |  | Práce |  |  |  | POL1_
36 | 36 | Bezvýkopová oprava - sycený bezešvý rukávec Braeoliner DN 100-125 fix s konečnou silou stěny, 3,5-4,0mm | m | 4.5 |  | 0 |  | 0 |  | 0 | 21 | 0 | 0 | 0 | 0 | 0 |  | Vlastní | Indiv | 0 | 0 |  | Práce |  |  |  | POL1_
37 | 37 | Úprava a odfrézování pracovního konce rukávce | ks | 2 |  | 0 |  | 0 |  | 0 | 21 | 0 | 0 | 0 | 0 | 0 |  | Vlastní | Indiv | 0 | 0 |  | Práce |  |  |  | POL1_
38 | 38 | Inspekce TV kamerou: po bezvýkopové opravě vč, DVD a RZ | ks | 1 |  | 0 |  | 0 |  | 0 | 21 | 0 | 0 | 0 | 0 | 0 |  | Vlastní | Indiv | 0 | 0 |  | Práce |  |  |  | POL1_
[25 empty] | 15 | 21 | DPH
| Celkem |  |  |  |  | 0 | [18 empty] | 0 | 0 | SUM
END
Note on S6: Jedná se o informaci, zda se jedná o položku, která je do rozpočtu zadána z cenové soustavy RTS, nebo vlastní.
Note on T6: Jedná se o název CÚ, která je zadána u položky rozpočtu