## Pokyny pro vyplnění
Pokyny pro vyplnění
Ve všech listech tohoto souboru můžete měnit pouze buňky s modrým pozadím. Jedná se o tyto údaje : - údaje o firmě - jednotkové ceny položek zadané na maximálně dvě desetinná místa

## Stavba
#RTSROZP# | Soupis stavebních prací, dodávek a služeb
| Stavba: |  | MD202009 | Revitalizace jižní fasády MPSL
| Objekt: |  | SO01 | Revitalizace jižní fasády MPSL
2097 | Rozpočet: |  | 01.1 | Revitalizace jižní fasády MPSL
| Zadavatel | [5 empty] | IČO:
DIČ:
| Projektant: | [5 empty] | IČO:
DIČ:
| Zhotovitel: | [5 empty] | IČO:
DIČ:
Vypracoval:
| Rozpis ceny | [6 empty] | Celkem
HSV | HSV | [6 empty] | 0
PSV | PSV | [6 empty] | 0
MON | MON | [6 empty] | 0
VN | Vedlejší náklady | [6 empty] | 0
ON | Ostatní náklady | [6 empty] | 0
| Celkem | [6 empty] | 0
Rekapitulace daní
| Základ pro sníženou DPH |  |  | 15 | % | 0 |  |  | CZK
| Snížená DPH |  |  | 15 | % | 0 |  |  | CZK
| Základ pro základní DPH |  |  | 21 | % | 0 |  |  | CZK
| Základní DPH |  |  | 21 | % | 0 |  |  | CZK
0 | Zaokrouhlení |  |  |  |  | 0 |  |  | CZK
0 | Cena celkem bez DPH |  |  |  |  | 0 |  |  | CZK
| Cena celkem s DPH |  |  |  |  | 0 |  |  | CZK
|  | v |  |  | dne
|  |  | Za zhotovitele |  |  |  | Za objednatele
Rekapitulace dílčích částí
#CASTI>> | Číslo | Název |  |  | Základ pro sníženou DPH | Základ pro základní DPH | DPH celkem | Cena celkem | %
1 | Stavba |  |  |  | 0 | 0 |  | 0
2 |  | Stavební objekt
2 | SO01 | Revitalizace jižní fasády MPSL |  |  | 0 | 0 |  | 0
3 | 01.1 | Revitalizace jižní fasády MPSL |  |  | 0 | 0 |  | 0
| Celkem za stavbu |  |  |  | 0 | 0 | 0 | 0 | 0
Rekapitulace dílů
| Číslo | Název |  |  | Typ dílu |  |  | Celkem | %
| 3 | Svislé a kompletní konstrukce |  |  | HSV |  |  | 0
| 61 | Úpravy povrchů vnitřní |  |  | HSV |  |  | 0
| 62 | Úpravy povrchů vnější |  |  | HSV |  |  | 0
| 94 | Lešení a stavební výtahy |  |  | HSV |  |  | 0
| 95 | Dokončovací konstrukce na pozemních stavbách |  |  | HSV |  |  | 0
| 96 | Bourání konstrukcí |  |  | HSV |  |  | 0
| 99 | Staveništní přesun hmot |  |  | HSV |  |  | 0
| 764 | Konstrukce klempířské |  |  | PSV |  |  | 0
| 767 | Konstrukce zámečnické |  |  | PSV |  |  | 0
| M65 | Elektroinstalace a veřejné osvětlení |  |  | MON |  |  | 0
| D96 | Přesuny suti a vybouraných hmot |  |  | PSU |  |  | 0
| VN | Vedlejší náklady |  |  | VN |  |  | 0
| Cena celkem | [6 empty] | 0 | 0
Note on D11: Název
Note on I11: IČO
Note on D12: Ulice
Note on I12: DIČ
Note on D13: PSČ
Note on E13: Místo

## VzorPolozky (hidden)
Položkový rozpočet
S:
O:
R:

## SO01 01.1 Pol
Položkový soupis prací a dodávek | [26 empty] | #TypZaznamu#
S: | MD202009 | Revitalizace jižní fasády MPSL | [24 empty] | STA
O: | SO01 | Revitalizace jižní fasády MPSL | [21 empty] | STA |  |  | OBJ
R: | 01.1 | Revitalizace jižní fasády MPSL | [24 empty] | ROZ
P.č. | Číslo položky | Název položky | MJ | Množství | Cena / MJ | Celkem | Dodávka | Dodávka celk. | Montáž | Montáž celk. | DPH | Cena s DPH | Hmotnost / MJ | Hmotnost celk.(t) | Dem. hmotnost / MJ | Dem. hmotnost celk.(t) | Ceník | Cen. soustava / platnost | Cenová úroveň | Nhod / MJ | Nhod celk. | Dodavatel | Typ položky
Díl: | 3 | Svislé a kompletní konstrukce |  |  |  | 0 |  | 0 |  | 0 |  | 0 |  | 2.77 |  | 0 |  |  |  |  | 7.27 | [5 empty] | DIL
1 | 310238211RT1 | Zazdívka otvorů o ploše přes 0,25 m2 do 1 m2 ve zdivu nadzákladovém cihlami pálenými pro jakoukoliv maltu vápenocementovou | m3 | 0.6 |  | 0 |  | 0 |  | 0 | 21 | 0 | 1.6284 | 0.98 | 0 | 0 | 801-4 | RTS 20/ II | RTS 20/ II | 4.89 | 2.93 |  | Práce |  |  |  | POL1_
|  | včetně pomocného pracovního lešení | [24 empty] | SPI
|  | pozn 02 : (1,0*1,0*0,3)*2 |  | 0.6 | [22 empty] | VV | 0
2 | 310239211RT2 | Zazdívka otvorů o ploše přes 1 m2 do 4 m2 ve zdivu nadzákladovém cihlami pálenými pro jakoukoliv maltu vápenocementovou | m3 | 1.1016 |  | 0 |  | 0 |  | 0 | 21 | 0 | 1.6284 | 1.79 | 0 | 0 | 801-4 | RTS 20/ II | RTS 20/ II | 3.938 | 4.34 |  | Práce |  |  |  | POL1_
|  | včetně pomocného pracovního lešení | [24 empty] | SPI
|  | pozn 12 : 0,9*3,06*0,4 |  | 1.1016 | [22 empty] | VV | 0
Díl: | 61 | Úpravy povrchů vnitřní |  |  |  | 0 |  | 0 |  | 0 |  | 0 |  | 0.44 |  | 0 |  |  |  |  | 20.56 | [5 empty] | DIL
3 | 612401391RT2 | Omítky malých ploch vnitřních stěn přes 0,25 do 1 m2, vápennou štukovou omítkou | kus | 2 |  | 0 |  | 0 |  | 0 | 21 | 0 | 0.03562 | 0.07 | 0 | 0 | 801-4 | RTS 20/ II | RTS 20/ II | 0.88293 | 1.77 |  | Práce |  |  |  | POL1_
|  | jakoukoliv maltou, z pomocného pracovního lešení o výšce podlahy do 1900 mm a pro zatížení do 1,5 kPa, | [24 empty] | SPI |  | jakoukoliv maltou, z pomocného pracovního lešení o výšce podlahy do 1900 mm a pro zatížení do 1,5 kPa,
|  | na nové vyzdívce : | [24 empty] | VV | 0
|  | pozn 02 : 2 |  | 2 | [22 empty] | VV | 0
4 | 612409991RT2 | Začištění omítek kolem oken, dveří a obkladů apod. s použitím suché maltové směsi | m | 87.52 |  | 0 |  | 0 |  | 0 | 21 | 0 | 0.00238 | 0.21 | 0 | 0 | 801-4 | RTS 20/ II | RTS 20/ II | 0.18233 | 15.96 |  | Práce |  |  |  | POL1_
|  | nové výplně otvorů- zednické zapravení : | [24 empty] | VV | 0
|  | pohled JV : | [24 empty] | VV | 0
|  | (0,8+1,9*2)*7 |  | 32.2 | [22 empty] | VV | 0
|  | 1,9+2,85*2 |  | 7.6 | [22 empty] | VV | 0
|  | pohled JZ : | [24 empty] | VV | 0
|  | (1,9+1,9*2)*5 |  | 28.5 | [22 empty] | VV | 0
|  | 2,0+2,85*2 |  | 7.7 | [22 empty] | VV | 0
|  | 5,4+3,06*2 |  | 11.52 | [22 empty] | VV | 0
5 | 612421637R00 | Omítky vnitřní stěn vápenné nebo vápenocementové v podlaží i ve schodišti štukové | m2 | 3.366 |  | 0 |  | 0 |  | 0 | 21 | 0 | 0.04766 | 0.16 | 0 | 0 | 801-1 | RTS 20/ II | RTS 20/ II | 0.84 | 2.83 |  | Práce |  |  |  | POL1_
|  | na nových vyzdívkách : | [24 empty] | VV | 0
|  | pozn 12 : 0,9*3,06 |  | 2.754 | [22 empty] | VV | 0
|  | ostění : 0,2*3,06 |  | 0.612 | [22 empty] | VV | 0
Díl: | 62 | Úpravy povrchů vnější |  |  |  | 0 |  | 0 |  | 0 |  | 0 |  | 31.41 |  | 0 |  |  |  |  | 2437.26 | [5 empty] | DIL
6 | 319201311R00 | Vyrovnání nerovného povrchu jakoukoliv maltou do 30 mm | m2 | 476.82 |  | 0 |  | 0 |  | 0 | 21 | 0 | 0.03767 | 17.96 | 0 | 0 | 801-4 | RTS 20/ II | RTS 20/ II | 0.41 | 195.5 |  | Práce |  |  |  | POL1_
|  | vnitřního i vnějšího zdiva, bez odsekání vadných cihel, bez pomocného lešení, | [24 empty] | SPI
|  | vyrovnávka neomítnutého zdiva : | [24 empty] | VV | 0
|  | pohled JZ : | [24 empty] | VV | 0
|  | 68,3*3,1 |  | 211.73 | [22 empty] | VV | 0
|  | odpočet otvorů : -(1,9*1,9*20+2,0*2,85+1,2*2,44+5,4*3,06) |  | -97.352 | [22 empty] | VV | 0
|  | ostění : 0,9*3,1 |  | 2.79 | [22 empty] | VV | 0
|  | 1,1*0,5*40+0,75*1,9*40 |  | 79 | [22 empty] | VV | 0
|  | 0,5*3,1*2 |  | 3.1 | [22 empty] | VV | 0
|  | 1,91*3,1*2 |  | 11.842 | [22 empty] | VV | 0
|  | (0,5*1,1*2+0,61*1,9*2)*2 |  | 6.836 | [22 empty] | VV | 0
|  | 0,61*3,1*2 |  | 3.782 | [22 empty] | VV | 0
|  | 0,6*3,1+0,75*3,1 |  | 4.185 | [22 empty] | VV | 0
|  | 0,5*3,1*2 |  | 3.1 | [22 empty] | VV | 0
[27 empty] | VV | 0
|  | pohled JV : | [24 empty] | VV | 0
|  | 25,4*3,1+42,9*1,99 |  | 164.111 | [22 empty] | VV | 0
|  | ((1,1*1,7)/2) |  | 0.935 | [22 empty] | VV | 0
|  | odpočet otvorů : -(0,8*1,9*7+1,9*2,85+0,8*1,9*46+4,15*2,1) |  | -94.69 | [22 empty] | VV | 0
|  | ostění : 0,5*1,9*2+0,77*1,9*2*7 |  | 22.382 | [22 empty] | VV | 0
|  | 0,77*2,85*2 |  | 4.389 | [22 empty] | VV | 0
|  | (0,85*1,9*2)*46 |  | 148.58 | [22 empty] | VV | 0
|  | 0,5*2,1*2 |  | 2.1 | [22 empty] | VV | 0
7 | 620991121R00 | Zakrývání výplní vnějších otvorů z postaveného lešení | m2 | 192.042 |  | 0 |  | 0 |  | 0 | 21 | 0 | 4e-05 | 0.01 | 0 | 0 | 801-1 | RTS 20/ II | RTS 20/ II | 0.078 | 14.98 |  | Práce |  |  |  | POL1_
|  | s rámy a zárubněmi, zábradlí, předmětů oplechování apod., které se zřizují ještě před úpravami povrchu, před jejich znečištěním při úpravách povrchu nástřikem plastických (lepivých) maltovin | [24 empty] | SPI |  | s rámy a zárubněmi, zábradlí, předmětů oplechování apod., které se zřizují ještě před úpravami povrchu, před jejich znečištěním při úpravách povrchu nástřikem plastických (lepivých) maltovin
|  | pohled JZ : | [24 empty] | VV | 0
|  | okna : 1,9*1,9*5 |  | 18.05 | [22 empty] | VV | 0
|  | 2,0*2,85+1,9*1,9*15 |  | 59.85 | [22 empty] | VV | 0
|  | 1,2*2,44+5,4*3,06 |  | 19.452 | [22 empty] | VV | 0
[27 empty] | VV | 0
|  | pohled JV : | [24 empty] | VV | 0
|  | okna : 0,8*1,9*7+1,9*2,85 |  | 16.055 | [22 empty] | VV | 0
|  | 0,8*1,9*46+4,15*2,1 |  | 78.635 | [22 empty] | VV | 0
8 | 622323041R00 | Příprava podkladu penetrace | m2 | 834.2394 |  | 0 |  | 0 |  | 0 | 21 | 0 | 0.00035 | 0.29 | 0 | 0 | 801-1 | RTS 20/ II | RTS 20/ II | 0.07 | 58.4 |  | Práce |  |  |  | POL1_
|  | pohled JZ : | [24 empty] | VV | 0
|  | 68,3*4,96 |  | 338.768 | [22 empty] | VV | 0
|  | odpočet otvorů : -(1,9*1,9*20+2,0*2,85+1,2*2,44+5,4*3,06) |  | -97.352 | [22 empty] | VV | 0
|  | ostění : 0,9*3,1 |  | 2.79 | [22 empty] | VV | 0
|  | 1,1*0,5*40+0,75*1,9*40 |  | 79 | [22 empty] | VV | 0
|  | 0,5*3,1*2 |  | 3.1 | [22 empty] | VV | 0
|  | 1,91*3,1*2 |  | 11.842 | [22 empty] | VV | 0
|  | (0,5*1,1*2+0,61*1,9*2)*2 |  | 6.836 | [22 empty] | VV | 0
|  | 0,61*3,1*2 |  | 3.782 | [22 empty] | VV | 0
|  | 0,6*3,1+0,75*3,1 |  | 4.185 | [22 empty] | VV | 0
|  | 0,5*3,1*2 |  | 3.1 | [22 empty] | VV | 0
|  | nadpraží : 0,75*1,9*5 |  | 7.125 | [22 empty] | VV | 0
|  | 0,5*1,9+1,91*6,17 |  | 12.7347 | [22 empty] | VV | 0
|  | 0,73*1,9*15 |  | 20.805 | [22 empty] | VV | 0
|  | 0,61*1,87+0,61*1,9*2 |  | 3.4587 | [22 empty] | VV | 0
|  | 0,75*6,33 |  | 4.7475 | [22 empty] | VV | 0
|  | 0,5*1,93 |  | 0.965 | [22 empty] | VV | 0
[27 empty] | VV | 0
|  | pohled JV : | [24 empty] | VV | 0
|  | 25,4*4,96+42,9*3,95 |  | 295.439 | [22 empty] | VV | 0
|  | ((1,1*1,7)/2) |  | 0.935 | [22 empty] | VV | 0
|  | odpočet otvorů : -(0,8*1,9*7+1,9*2,85+0,8*1,9*46+4,15*2,1) |  | -94.69 | [22 empty] | VV | 0
|  | ostění : 0,5*1,9*2+0,77*1,9*2*7 |  | 22.382 | [22 empty] | VV | 0
|  | 0,77*2,85*2 |  | 4.389 | [22 empty] | VV | 0
|  | (0,85*1,9*2)*46 |  | 148.58 | [22 empty] | VV | 0
|  | 0,5*2,1*2 |  | 2.1 | [22 empty] | VV | 0
|  | nadpraží : 0,5*0,8 |  | 0.4 | [22 empty] | VV | 0
|  | 0,77*0,8*7+0,77*1,9 |  | 5.775 | [22 empty] | VV | 0
|  | 0,85*0,8*46 |  | 31.28 | [22 empty] | VV | 0
|  | 0,5*4,15 |  | 2.075 | [22 empty] | VV | 0
|  | odskok- přesah atiky : 0,155*62,5 |  | 9.6875 | [22 empty] | VV | 0
9 | 622300152R00 | Profily dilatační montáž | m | 2.2 |  | 0 |  | 0 |  | 0 | 21 | 0 | 0 | 0 | 0 | 0 | 801-1 | RTS 20/ II | RTS 20/ II | 0.16 | 0.35 |  | Práce |  |  |  | POL1_
|  | pozn 07 : 2,2 |  | 2.2 | [22 empty] | VV | 0
10 | 622300155R00 | Příslušenství pro zateplovací systém montáž, lišty pro ukončení omítky, profil okenní a dveřní | m | 407.24 |  | 0 |  | 0 |  | 0 | 21 | 0 | 0 | 0 | 0 | 0 | 801-1 | RTS 20/ II | RTS 20/ II | 0.05 | 20.36 |  | Práce |  |  |  | POL1_
|  | pohled JZ : | [24 empty] | VV | 0
|  | (1,9+1,9*2)*5 |  | 28.5 | [22 empty] | VV | 0
|  | (2,0+2,85*2) |  | 7.7 | [22 empty] | VV | 0
|  | (1,9+1,9*2)*15 |  | 85.5 | [22 empty] | VV | 0
|  | (1,2+2,44*2) |  | 6.08 | [22 empty] | VV | 0
|  | 1,87+0,62*2+1,9+0,62*2+0,7+0,62*2 |  | 8.19 | [22 empty] | VV | 0
|  | 5,4+3,06*2 |  | 11.52 | [22 empty] | VV | 0
[27 empty] | VV | 0
|  | pohled JV : | [24 empty] | VV | 0
|  | (0,8+1,9*2)*7 |  | 32.2 | [22 empty] | VV | 0
|  | 1,9+2,85*2 |  | 7.6 | [22 empty] | VV | 0
|  | (0,8+1,9*2)*46 |  | 211.6 | [22 empty] | VV | 0
|  | 4,15+2,1*2 |  | 8.35 | [22 empty] | VV | 0
11 | 622904112R00 | Očištění fasád tlakovou vodou, složitost fasády 1 - 2 | m2 | 370.1214 |  | 0 |  | 0 |  | 0 | 21 | 0 | 2e-05 | 0.01 | 0 | 0 | 801-1 | RTS 20/ II | RTS 20/ II | 0.11 | 40.71 |  | Práce |  |  |  | POL1_
|  | atika : | [24 empty] | VV | 0
|  | pohled JZ : | [24 empty] | VV | 0
|  | 1,96*68,3 |  | 133.868 | [22 empty] | VV | 0
|  | nadpraží : 0,75*1,9*5 |  | 7.125 | [22 empty] | VV | 0
|  | 0,5*1,9+1,91*6,17 |  | 12.7347 | [22 empty] | VV | 0
|  | 0,73*1,9*15 |  | 20.805 | [22 empty] | VV | 0
|  | 0,61*1,87+0,61*1,9*2 |  | 3.4587 | [22 empty] | VV | 0
|  | 0,75*6,33 |  | 4.7475 | [22 empty] | VV | 0
|  | 0,5*1,93 |  | 0.965 | [22 empty] | VV | 0
[27 empty] | VV | 0
|  | pohled JV : | [24 empty] | VV | 0
|  | 1,96*70 |  | 137.2 | [22 empty] | VV | 0
|  | odskok - přesah atiky : 0,155*62,5 |  | 9.6875 | [22 empty] | VV | 0
[27 empty] | VV | 0
|  | nadpraží : 0,5*0,8 |  | 0.4 | [22 empty] | VV | 0
|  | 0,77*0,8*7+0,77*1,9 |  | 5.775 | [22 empty] | VV | 0
|  | 0,85*0,8*46 |  | 31.28 | [22 empty] | VV | 0
|  | 0,5*4,15 |  | 2.075 | [22 empty] | VV | 0
12 | 622904121R00 | Očištění fasád ruční čištění ocelovým kartáčem, | m2 | 834.2394 |  | 0 |  | 0 |  | 0 | 21 | 0 | 0 | 0 | 0 | 0 | 801-1 | RTS 20/ II | RTS 20/ II | 0.43 | 358.72 |  | Práce |  |  |  | POL1_
|  | pohled JZ : | [24 empty] | VV | 0
|  | 68,3*4,96 |  | 338.768 | [22 empty] | VV | 0
|  | odpočet otvorů : -(1,9*1,9*20+2,0*2,85+1,2*2,44+5,4*3,06) |  | -97.352 | [22 empty] | VV | 0
|  | ostění : 0,9*3,1 |  | 2.79 | [22 empty] | VV | 0
|  | 1,1*0,5*40+0,75*1,9*40 |  | 79 | [22 empty] | VV | 0
|  | 0,5*3,1*2 |  | 3.1 | [22 empty] | VV | 0
|  | 1,91*3,1*2 |  | 11.842 | [22 empty] | VV | 0
|  | (0,5*1,1*2+0,61*1,9*2)*2 |  | 6.836 | [22 empty] | VV | 0
|  | 0,61*3,1*2 |  | 3.782 | [22 empty] | VV | 0
|  | 0,6*3,1+0,75*3,1 |  | 4.185 | [22 empty] | VV | 0
|  | 0,5*3,1*2 |  | 3.1 | [22 empty] | VV | 0
|  | nadpraží : 0,75*1,9*5 |  | 7.125 | [22 empty] | VV | 0
|  | 0,5*1,9+1,91*6,17 |  | 12.7347 | [22 empty] | VV | 0
|  | 0,73*1,9*15 |  | 20.805 | [22 empty] | VV | 0
|  | 0,61*1,87+0,61*1,9*2 |  | 3.4587 | [22 empty] | VV | 0
|  | 0,75*6,33 |  | 4.7475 | [22 empty] | VV | 0
|  | 0,5*1,93 |  | 0.965 | [22 empty] | VV | 0
[27 empty] | VV | 0
|  | pohled JV : | [24 empty] | VV | 0
|  | 25,4*4,96+42,9*3,95 |  | 295.439 | [22 empty] | VV | 0
|  | ((1,1*1,7)/2) |  | 0.935 | [22 empty] | VV | 0
|  | odpočet otvorů : -(0,8*1,9*7+1,9*2,85+0,8*1,9*46+4,15*2,1) |  | -94.69 | [22 empty] | VV | 0
|  | ostění : 0,5*1,9*2+0,77*1,9*2*7 |  | 22.382 | [22 empty] | VV | 0
|  | 0,77*2,85*2 |  | 4.389 | [22 empty] | VV | 0
|  | (0,85*1,9*2)*46 |  | 148.58 | [22 empty] | VV | 0
|  | 0,5*2,1*2 |  | 2.1 | [22 empty] | VV | 0
|  | odskok - přesah atiky : 0,155*62,5 |  | 9.6875 | [22 empty] | VV | 0
|  | nadpraží : 0,5*0,8 |  | 0.4 | [22 empty] | VV | 0
|  | 0,77*0,8*7+0,77*1,9 |  | 5.775 | [22 empty] | VV | 0
|  | 0,85*0,8*46 |  | 31.28 | [22 empty] | VV | 0
|  | 0,5*4,15 |  | 2.075 | [22 empty] | VV | 0
13 | 632451022R00 | Vyrovnávací potěr z cementové malty v pásu o průměrné (střední) tloušťce od 20 do 30 mm | m2 | 15.1 |  | 0 |  | 0 |  | 0 | 21 | 0 | 0.07426 | 1.12 | 0 | 0 | 801-1 | RTS 20/ II | RTS 20/ II | 0.373 | 5.63 |  | Práce |  |  |  | POL1_
|  | na zdivu jako podklad např. pod izolaci, na parapetech, pod oplechování apod., vodorovný nebo ve spádu do 15°, hlazený dřevěným hladítkem, | [24 empty] | SPI |  | na zdivu jako podklad např. pod izolaci, na parapetech, pod oplechování apod., vodorovný nebo ve spádu do 15°, hlazený dřevěným hladítkem,
|  | pohled JZ : | [24 empty] | VV | 0
|  | nová okna, parapety : 1,9*5 |  | 9.5 | [22 empty] | VV | 0
|  | pohled JV : | [24 empty] | VV | 0
|  | nová okna, parapety : 0,8*7 |  | 5.6 | [22 empty] | VV | 0
14 | 6201 | Zpracování kotevního plánu, zkoušek výtržnosti kotev, vzorkování omítek | kpl | 1 |  | 0 |  | 0 |  | 0 | 21 | 0 | 0 | 0 | 0 | 0 |  | Vlastní | Kalkul | 0 | 0 |  | Práce |  |  |  | POL1_
15 | 6223001550R00 | Montáž lišty pro ukončení omítky | m | 1.96 |  | 0 |  | 0 |  | 0 | 21 | 0 | 0 | 0 | 0 | 0 |  | Vlastní | RTS 20/ II | 0.05 | 0.1 |  | Práce |  |  |  | POL1_
|  | pozn 01 : 1,96 |  | 1.96 | [22 empty] | VV | 0
16 | 62232101100R00 | Zakládací lišta hliník s okapničkou KZS tl. 60 mm | m | 45.6 |  | 0 |  | 0 |  | 0 | 21 | 0 | 0.00034 | 0.02 | 0 | 0 |  | Vlastní | RTS 20/ II | 0.2136 | 9.74 |  | Práce |  |  |  | POL1_
|  | výkres řez B-B : | [24 empty] | VV | 0
|  | 1,9*6+1,9*15+1,87+1,9+1,93 |  | 45.6 | [22 empty] | VV | 0
17 | 6223210110R00 | Zakládací lišta hliník s okapničkou KZS tl. 30 mm | m | 35.18 |  | 0 |  | 0 |  | 0 | 21 | 0 | 0.00034 | 0.01 | 0 | 0 |  | Vlastní | RTS 20/ II | 0.21 | 7.39 |  | Práce |  |  |  | POL1_
|  | 0,9+0,3*7+0,5*12 |  | 9 | [22 empty] | VV | 0
|  | 0,3*21+0,5*30+0,47*4+0,5*6 |  | 26.18 | [22 empty] | VV | 0
18 | 6223210120R00 | Zakládací lišta hliník s okapničkou KZS tl. 100 mm | m | 28.81 |  | 0 |  | 0 |  | 0 | 21 | 0 | 0.0004 | 0.01 | 0 | 0 |  | Vlastní | RTS 20/ II | 0.2136 | 6.15 |  | Práce |  |  |  | POL1_
|  | výkres řez C-C : | [24 empty] | VV | 0
|  | 25,4+3,41 |  | 28.81 | [22 empty] | VV | 0
19 | 6223211300RT3 | Zateplovací systém, fasáda, EPS F tl. 60 mm, s omítkou silikonovou, zrno 1,5 mm, skladba F1 | m2 | 58.59 |  | 0 |  | 0 |  | 0 | 21 | 0 | 0.01319 | 0.77 | 0 | 0 |  | Vlastní | RTS 20/ II | 1.2558 | 73.58 |  | Práce |  |  |  | POL1_
|  | skladba F1 : | [24 empty] | VV | 0
|  | pohled JZ : | [24 empty] | VV | 0
|  | 1,9*1,1*5 |  | 10.45 | [22 empty] | VV | 0
|  | 1,9*3,1 |  | 5.89 | [22 empty] | VV | 0
|  | 1,9*1,1*15 |  | 31.35 | [22 empty] | VV | 0
|  | 1,87*1,1 |  | 2.057 | [22 empty] | VV | 0
|  | 1,9*1,1 |  | 2.09 | [22 empty] | VV | 0
|  | 0,7*1,1 |  | 0.77 | [22 empty] | VV | 0
|  | 1,93*3,1 |  | 5.983 | [22 empty] | VV | 0
20 | 6223211320RT3 | Zateplovací systém , fasáda, EPS F tl. 100 mm, s omítkou silikonovou, zrno 1,5 mm, skladba F8 | m2 | 78.2595 |  | 0 |  | 0 |  | 0 | 21 | 0 | 0.01393 | 1.09 | 0 | 0 |  | Vlastní | RTS 20/ II | 1.2558 | 98.28 |  | Práce |  |  |  | POL1_
|  | skladba F8 : | [24 empty] | VV | 0
|  | pohled JV : | [24 empty] | VV | 0
|  | 25,4*3,0 |  | 76.2 | [22 empty] | VV | 0
|  | (1,7*1,1)/2 |  | 0.935 | [22 empty] | VV | 0
|  | (1,7+35,3)*1,99 |  | 73.63 | [22 empty] | VV | 0
|  | -(0,8*1,9*7+1,9*2,85+0,8*1,9*46) |  | -85.975 | [22 empty] | VV | 0
|  | 3,41*3,95 |  | 13.4695 | [22 empty] | VV | 0
21 | 6223211330RT3 | Zateplovací systém, fasáda, EPS F tl. 120 mm, s omítkou silikonovou, zrno 1,5 mm, skladba F4 | m2 | 253.624 |  | 0 |  | 0 |  | 0 | 21 | 0 | 0.01429 | 3.62 | 0 | 0 |  | Vlastní | RTS 20/ II | 1.2558 | 318.5 |  | Práce |  |  |  | POL1_
|  | skladba F4 : | [24 empty] | VV | 0
|  | pohled JZ : | [24 empty] | VV | 0
|  | 1,96*13,6 |  | 26.656 | [22 empty] | VV | 0
|  | 1,96*48,8 |  | 95.648 | [22 empty] | VV | 0
|  | pohled JV : | [24 empty] | VV | 0
|  | 1,96*67 |  | 131.32 | [22 empty] | VV | 0
22 | 6223211370RT3 | Zateplovací systém, fasáda, EPS F tl. 200 mm, s omítkou silikonovou, zrno 1,5 mm, skladba F3 a F7 | m2 | 8.6046 |  | 0 |  | 0 |  | 0 | 21 | 0 | 0.01576 | 0.14 | 0 | 0 |  | Vlastní | RTS 20/ II | 1.2558 | 10.81 |  | Práce |  |  |  | POL1_
|  | skladba F3 : | [24 empty] | VV | 0
|  | pohled JZ : | [24 empty] | VV | 0
|  | 1,87*1,28 |  | 2.3936 | [22 empty] | VV | 0
|  | 1,9*1,28 |  | 2.432 | [22 empty] | VV | 0
|  | 0,7*1,28 |  | 0.896 | [22 empty] | VV | 0
|  | skladba F7 : | [24 empty] | VV | 0
|  | pohled JZ : 0,93*3,1 |  | 2.883 | [22 empty] | VV | 0
23 | 6223211530RT3 | Zateplovací systém, ostění, nadpraží, čela sloupů EPS F tl. 30 mm, s omítkou silikonovou, zrno 1,5 mm, skladba F2 | m2 | 386.8732 |  | 0 |  | 0 |  | 0 | 21 | 0 | 0.01372 | 5.31 | 0 | 0 |  | Vlastní | RTS 20/ II | 2.902 | 1122.71 |  | Práce |  |  |  | POL1_
|  | skladba F2 : | [24 empty] | VV | 0
|  | pohled JZ : | [24 empty] | VV | 0
|  | ostění : 0,9*3,1 |  | 2.79 | [22 empty] | VV | 0
|  | 1,1*0,5*40+0,75*1,9*40 |  | 79 | [22 empty] | VV | 0
|  | 0,5*3,1*2 |  | 3.1 | [22 empty] | VV | 0
|  | (0,5*1,1*2+0,61*1,9*2)*2 |  | 6.836 | [22 empty] | VV | 0
|  | 0,61*3,1*2+0,1*0,7 |  | 3.852 | [22 empty] | VV | 0
|  | 0,6*3,1+0,65*3,1 |  | 3.875 | [22 empty] | VV | 0
|  | 0,15*(5,4+3,06*2) |  | 1.728 | [22 empty] | VV | 0
|  | 0,5*3,1*2 |  | 3.1 | [22 empty] | VV | 0
[27 empty] | VV | 0
|  | nadpraží : 0,75*1,9*5 |  | 7.125 | [22 empty] | VV | 0
|  | 0,5*1,9 |  | 0.95 | [22 empty] | VV | 0
|  | 0,73*1,9*15 |  | 20.805 | [22 empty] | VV | 0
|  | 0,61*1,87+0,61*1,9*2 |  | 3.4587 | [22 empty] | VV | 0
|  | 0,75*6,33 |  | 4.7475 | [22 empty] | VV | 0
|  | 0,5*1,93 |  | 0.965 | [22 empty] | VV | 0
[27 empty] | VV | 0
|  | čela : 0,3*3,1*28 |  | 26.04 | [22 empty] | VV | 0
[27 empty] | VV | 0
|  | pohled JV : | [24 empty] | VV | 0
|  | ostění : 0,5*1,9*2 |  | 1.9 | [22 empty] | VV | 0
|  | (0,77*1,9*2)*7 |  | 20.482 | [22 empty] | VV | 0
|  | 0,77*2,85*2 |  | 4.389 | [22 empty] | VV | 0
|  | (0,85*1,9*2)*46 |  | 148.58 | [22 empty] | VV | 0
|  | 0,5*2,1*2 |  | 2.1 | [22 empty] | VV | 0
|  | nadpraží : 0,8*0,5 |  | 0.4 | [22 empty] | VV | 0
|  | 0,77*0,8*7 |  | 4.312 | [22 empty] | VV | 0
|  | 1,9*0,77 |  | 1.463 | [22 empty] | VV | 0
|  | 0,85*0,8*46 |  | 31.28 | [22 empty] | VV | 0
|  | 0,5*4,15 |  | 2.075 | [22 empty] | VV | 0
|  | stěny : 0,8*1,9 |  | 1.52 | [22 empty] | VV | 0
24 | 6223211630R00 | Zateplovací systém, parapet, EPS S tl. 30 mm | m2 | 2.85 |  | 0 |  | 0 |  | 0 | 21 | 0 | 0.00976 | 0.03 | 0 | 0 |  | Vlastní | RTS 20/ II | 1.562 | 4.45 |  | Práce |  |  |  | POL1_
|  | nová okna V1 : 0,3*1,9*5 |  | 2.85 | [22 empty] | VV | 0
25 | 6223217300RT3 | Zatepl.systém, fasáda, miner.desky 30 mm, s omítkou silikonovou, zrno 1,5mm, skladba F6 | m2 | 25.269 |  | 0 |  | 0 |  | 0 | 21 | 0 | 0.01953 | 0.49 | 0 | 0 |  | Vlastní | RTS 20/ II | 1.4158 | 35.78 |  | Práce |  |  |  | POL1_
|  | skladba F6 : | [24 empty] | VV | 0
|  | pohled JZ : 1,91*3,1*2+6,17*3,1 |  | 30.969 | [22 empty] | VV | 0
|  | -2,0*2,85 |  | -5.7 | [22 empty] | VV | 0
26 | 6223217330RT3 | Zatepl.systém, fasáda, miner.desky 120 mm, s omítkou silikonovou, zrno 1,5 mm, skladba F5 | m2 | 11.956 |  | 0 |  | 0 |  | 0 | 21 | 0 | 0.02277 | 0.27 | 0 | 0 |  | Vlastní | RTS 20/ II | 1.4158 | 16.93 |  | Práce |  |  |  | POL1_
|  | skladba F5 : | [24 empty] | VV | 0
|  | pohled JZ : | [24 empty] | VV | 0
|  | 1,96*6,1 |  | 11.956 | [22 empty] | VV | 0
27 | 6223217530RT3 | Zatepl.systém, ostění, nadpraží miner.desky 30 mm, s omítkou silikonovou, zrno 1,5 mm, skladba F6 | m2 | 12.5547 |  | 0 |  | 0 |  | 0 | 21 | 0 | 0.01684 | 0.21 | 0 | 0 |  | Vlastní | RTS 20/ II | 3.042 | 38.19 |  | Práce |  |  |  | POL1_
|  | F6 : 1,91*6,17 |  | 11.7847 | [22 empty] | VV | 0
|  | ostění : 0,1*(2,0+2,85*2) |  | 0.77 | [22 empty] | VV | 0
28 | 28350118R | profil okenní, začišťovací, bez tkaniny; plastový | m | 450 |  | 0 |  | 0 |  | 0 | 21 | 0 | 0.0001 | 0.05 | 0 | 0 | SPCM | RTS 20/ II | Indiv | 0 | 0 |  | Specifikace |  |  |  | POL3_
|  | Začátek provozního součtu | [24 empty] | VV
|  | 407,24*1,1 |  | 447.964 | [22 empty] | VV | 2
|  | 447,964/2,5 |  | 179.1856 | [22 empty] | VV | 2
|  | Konec provozního součtu | [24 empty] | VV
|  | 180*2,5 |  | 450 | [22 empty] | VV | 0
29 | 28350209R | profil dilatační plast, se síťovinou; tvar průběžný | m | 2.5 |  | 0 |  | 0 |  | 0 | 21 | 0 | 0.0005 | 0 | 0 | 0 | SPCM | RTS 20/ II | Indiv | 0 | 0 |  | Specifikace |  |  |  | POL3_
|  | Začátek provozního součtu | [24 empty] | VV
|  | 2,2*1,1 |  | 2.42 | [22 empty] | VV | 2
|  | Konec provozního součtu | [24 empty] | VV
|  | 2,5 |  | 2.5 | [22 empty] | VV | 0
30 | 5533590600R | Hliníkový ukončovací profil | m | 2.5 |  | 0 |  | 0 |  | 0 | 21 | 0 | 0.00041 | 0 | 0 | 0 |  | Vlastní | Indiv | 0 | 0 |  | Specifikace |  |  |  | POL3_
|  | Začátek provozního součtu | [24 empty] | VV
|  | pozn 01 : 1,96*1,1 |  | 2.156 | [22 empty] | VV | 2
|  | Konec provozního součtu | [24 empty] | VV
|  | 2,5 |  | 2.5 | [22 empty] | VV | 0
Díl: | 94 | Lešení a stavební výtahy |  |  |  | 0 |  | 0 |  | 0 |  | 0 |  | 8.31 |  | 0 |  |  |  |  | 129.8 | [5 empty] | DIL
31 | 941941042R00 | Montáž lešení lehkého pracovního řadového s podlahami šířky od 1,00 do 1,20 m, výšky přes 10 do 30 m | m2 | 407.805 |  | 0 |  | 0 |  | 0 | 21 | 0 | 0.01838 | 7.5 | 0 | 0 | 800-3 | RTS 20/ II | RTS 20/ II | 0.139 | 56.68 |  | Práce |  |  |  | POL1_
|  | včetně kotvení | [24 empty] | SPI
|  | Včetně kotvení lešení. | [24 empty] | POP
|  | pohled JZ : | [24 empty] | VV | 0
|  | (1,2+68,3+1,2)*(4,96-1,8) |  | 223.412 | [22 empty] | VV | 0
|  | (1,2+0,9)*(3,1-1,8) |  | 2.73 | [22 empty] | VV | 0
|  | pohled JV : | [24 empty] | VV | 0
|  | (1,2+27,1)*(4,96-1,8) |  | 89.428 | [22 empty] | VV | 0
|  | 42,9*(3,95-1,8) |  | 92.235 | [22 empty] | VV | 0
32 | 941941292R00 | Montáž lešení lehkého pracovního řadového s podlahami příplatek za každý další i započatý měsíc použití lešení šířky od 1,00 do 1,20 m a výšky přes 10 do 30 m | m2 | 815.61 |  | 0 |  | 0 |  | 0 | 21 | 0 | 0.00095 | 0.77 | 0 | 0 | 800-3 | RTS 20/ II | RTS 20/ II | 0.007 | 5.71 |  | Práce |  |  |  | POL1_
|  | včetně kotvení | [24 empty] | SPI
|  | 407,805*2 |  | 815.61 | [22 empty] | VV | 0
33 | 941941842R00 | Demontáž lešení lehkého řadového s podlahami šířky přes 1 do 1,2 m, výšky přes 10 do 30 m | m2 | 407.805 |  | 0 |  | 0 |  | 0 | 21 | 0 | 0 | 0 | 0 | 0 | 800-3 | RTS 20/ II | RTS 20/ II | 0.117 | 47.71 |  | Práce |  |  |  | POL1_
34 | 944944011R00 | Montáž ochranné sítě z umělých vláken | m2 | 407.805 |  | 0 |  | 0 |  | 0 | 21 | 0 | 0 | 0 | 0 | 0 | 800-3 | RTS 20/ II | RTS 20/ II | 0.0303 | 12.36 |  | Práce |  |  |  | POL1_
35 | 944944031R00 | Montáž ochranné sítě příplatek k ceně za každý další i započatý měsíc použití ochranných sítí z umělých vláken | m2 | 815.61 |  | 0 |  | 0 |  | 0 | 21 | 0 | 5e-05 | 0.04 | 0 | 0 | 800-3 | RTS 20/ II | RTS 20/ II | 0 | 0 |  | Práce |  |  |  | POL1_
36 | 944944081R00 | Demontáž ochranné sítě z umělých vláken | m2 | 407.805 |  | 0 |  | 0 |  | 0 | 21 | 0 | 0 | 0 | 0 | 0 | 800-3 | RTS 20/ II | RTS 20/ II | 0.018 | 7.34 |  | Práce |  |  |  | POL1_
Díl: | 95 | Dokončovací konstrukce na pozemních stavbách |  |  |  | 0 |  | 0 |  | 0 |  | 0 |  | 0 |  | 0 |  |  |  |  | 32 | [5 empty] | DIL
37 | 95001 | Oprava stávajících teracových parapetů | m | 17.82 |  | 0 |  | 0 |  | 0 | 21 | 0 | 0 | 0 | 0 | 0 |  | Vlastní | Kalkul | 0 | 0 |  | Práce |  |  |  | POL1_
|  | (8,6+30+20,8)*0,3 |  | 17.82 | [22 empty] | VV | 0
38 | 95002 | Dmtž a zpětná mtž brány a sloupku pro provedení KZS | ks | 1 |  | 0 |  | 0 |  | 0 | 21 | 0 | 0 | 0 | 0 | 0 |  | Vlastní | Kalkul | 0 | 0 |  | Práce |  |  |  | POL1_
39 | 90910 | Hzs-nezmeritelne stavebni prace - nevyrozpočtovatelné detaily- úprava kolem stáv.prvků na fasádě, -el. skříně, rozvaděče, odstranění zbytků kovov. prvků na fasádě | h | 32 |  | 0 |  | 0 |  | 0 | 21 | 0 | 0 | 0 | 0 | 0 |  | Vlastní | Indiv | 1 | 32 |  | HZS |  |  |  | POL10_
Díl: | 96 | Bourání konstrukcí |  |  |  | 0 |  | 0 |  | 0 |  | 0 |  | 0.06 |  | 5.68 |  |  |  |  | 42.43 | [5 empty] | DIL
40 | 962042321R00 | Bourání zdiva z betonu prostého | m3 | 0.465 |  | 0 |  | 0 |  | 0 | 21 | 0 | 0.00147 | 0 | 2.2 | 1.02 | 801-3 | RTS 20/ II | RTS 20/ II | 4.996 | 2.32 |  | Práce |  |  |  | POL1_
|  | nebo vybourání otvorů průřezové plochy přes 4 m2 ve zdivu z betonu prostého, včetně pomocného lešení o výšce podlahy do 1900 mm a pro zatížení do 1,5 kPa (150 kg/m2), | [24 empty] | SPI |  | nebo vybourání otvorů průřezové plochy přes 4 m2 ve zdivu z betonu prostého, včetně pomocného lešení o výšce podlahy do 1900 mm a pro zatížení do 1,5 kPa (150 kg/m2),
|  | pozn 08 : 3,1*1,5*0,1 |  | 0.465 | [22 empty] | VV | 0
41 | 962081131R00 | Bourání zdiva příček ze skleněných tvárnic | m2 | 16.06 |  | 0 |  | 0 |  | 0 | 21 | 0 | 0.00067 | 0.01 | 0.055 | 0.88 | 801-3 | RTS 20/ II | RTS 20/ II | 0.381 | 6.12 |  | Práce |  |  |  | POL1_
|  | nebo vybourání otvorů jakýchkoliv rozměrů, včetně pomocného lešení o výšce podlahy do 1900 mm a pro zatížení do 1,5 kPa (150 kg/m2), | [24 empty] | SPI |  | nebo vybourání otvorů jakýchkoliv rozměrů, včetně pomocného lešení o výšce podlahy do 1900 mm a pro zatížení do 1,5 kPa (150 kg/m2),
|  | pozn 02 : 1,0*1,0*2 |  | 2 | [22 empty] | VV | 0
|  | pozn 09 : 7,4*1,9 |  | 14.06 | [22 empty] | VV | 0
42 | 967031132R00 | Přisekání rovných ostění ve zdivu cihelném na jakoukoliv maltu vápennou nebo vépenocementovou | m2 | 14.418 |  | 0 |  | 0 |  | 0 | 21 | 0 | 0 | 0 | 0.055 | 0.79 | 801-3 | RTS 20/ II | RTS 20/ II | 0.425 | 6.13 |  | Práce |  |  |  | POL1_
|  | bez odstupu, po hrubém vybourání otvorů v jakémkoliv zdivu cihelném, včetně pomocného lešení o výšce podlahy do 1900 mm a pro zatížení do 1,5 kPa (150 kg/m2), | [24 empty] | SPI |  | bez odstupu, po hrubém vybourání otvorů v jakémkoliv zdivu cihelném, včetně pomocného lešení o výšce podlahy do 1900 mm a pro zatížení do 1,5 kPa (150 kg/m2),
|  | po vybouraných výplních, pro osazení nových výplní otvorů : | [24 empty] | VV | 0
|  | pozn 04 : 0,2*1,9*2*5 |  | 3.8 | [22 empty] | VV | 0
|  | pozn 02 : 0,2*1,0*2*2 |  | 0.8 | [22 empty] | VV | 0
|  | pozn 03 : 0,3*2,85*2 |  | 1.71 | [22 empty] | VV | 0
|  | pozn 06 : 0,4*2,06*2 |  | 1.648 | [22 empty] | VV | 0
|  | pozn09 : 0,2*1,9*2*7 |  | 5.32 | [22 empty] | VV | 0
|  | pozn 10 : 0,2*2,85*2 |  | 1.14 | [22 empty] | VV | 0
43 | 968061113R00 | Vyvěšení nebo zavěšení dřevěných křídel oken, plochy přes 1,5 m2 | kus | 5 |  | 0 |  | 0 |  | 0 | 21 | 0 | 0 | 0 | 0 | 0 | 801-3 | RTS 20/ II | RTS 20/ II | 0.06 | 0.3 |  | Práce |  |  |  | POL1_
|  | oken, dveří a vrat, s uložením a opětovným zavěšením po provedení stavebních změn, | [24 empty] | SPI
|  | pozn 04 : 5 |  | 5 | [22 empty] | VV | 0
44 | 968062246R00 | Vybourání dřevěných rámů oken jednoduchých, plochy do 4 m2 | m2 | 18.05 |  | 0 |  | 0 |  | 0 | 21 | 0 | 0.00092 | 0.02 | 0.027 | 0.49 | 801-3 | RTS 20/ II | RTS 20/ II | 0.263 | 4.75 |  | Práce |  |  |  | POL1_
|  | včetně pomocného lešení o výšce podlahy do 1900 mm a pro zatížení do 1,5 kPa (150 kg/m2), | [24 empty] | SPI
|  | pozn 04 : 1,9*1,9*5 |  | 18.05 | [22 empty] | VV | 0
45 | 968071125R00 | Vyvěšení nebo zavěšení kovových křídel dveří, plochy do 2 m2 | kus | 4 |  | 0 |  | 0 |  | 0 | 21 | 0 | 0 | 0 | 0 | 0 | 801-3 | RTS 20/ II | RTS 20/ II | 0.08 | 0.32 |  | Práce |  |  |  | POL1_
|  | s případným uložením a opětovným zavěšením po provedení stavebních změn, | [24 empty] | SPI
|  | pozn 10 : 2 |  | 2 | [22 empty] | VV | 0
|  | pozn 03 : 2 |  | 2 | [22 empty] | VV | 0
46 | 968071136R00 | Vyvěšení nebo zavěšení kovových křídel vrat, plochy do 4 m2 | kus | 6 |  | 0 |  | 0 |  | 0 | 21 | 0 | 0 | 0 | 0 | 0 | 801-3 | RTS 20/ II | RTS 20/ II | 0.28 | 1.68 |  | Práce |  |  |  | POL1_
|  | s případným uložením a opětovným zavěšením po provedení stavebních změn, | [24 empty] | SPI
|  | pozn 06 : 6 |  | 6 | [22 empty] | VV | 0
47 | 968072456R00 | Vybourání a vyjmutí kovových rámů a rolet rámů, včetně pomocného lešení o výšce podlahy do 1900 mm a pro zatížení do 1,5 kPa (150 kg/m2) dveřních zárubní, plochy přes 2 m2 | m2 | 11.115 |  | 0 |  | 0 |  | 0 | 21 | 0 | 0.001 | 0.01 | 0.063 | 0.7 | 801-3 | RTS 20/ II | RTS 20/ II | 0.718 | 7.98 |  | Práce |  |  |  | POL1_
|  | pozn 10 : 1,9*2,85 |  | 5.415 | [22 empty] | VV | 0
|  | pozn 03 : 2,0*2,85 |  | 5.7 | [22 empty] | VV | 0
48 | 968072558R00 | Vybourání a vyjmutí kovových rámů a rolet rámů, včetně pomocného lešení o výšce podlahy do 1900 mm a pro zatížení do 1,5 kPa (150 kg/m2) vrat, plochy do 5 m2 | m2 | 18.9 |  | 0 |  | 0 |  | 0 | 21 | 0 | 0.00083 | 0.02 | 0.06 | 1.13 | 801-3 | RTS 20/ II | RTS 20/ II | 0.556 | 10.51 |  | Práce |  |  |  | POL1_
|  | pozn 06 : 6,3*3,0 |  | 18.9 | [22 empty] | VV | 0
49 | 968091001R00 | Vybourání vnitřních parapetů teracových, šířky do 30 cm, tloušťky 3 cm | m | 17.82 |  | 0 |  | 0 |  | 0 | 21 | 0 | 0 | 0 | 0.03773 | 0.67 | 801-3 | RTS 20/ II | RTS 20/ II | 0.13 | 2.32 |  | Práce |  |  |  | POL1_
|  | uvolněné části uvažováno z 30% : (8,6+30+20,8)*0,3 |  | 17.82 | [22 empty] | VV | 0
Díl: | 99 | Staveništní přesun hmot |  |  |  | 0 |  | 0 |  | 0 |  | 0 |  | 0 |  | 0 |  |  |  |  | 40.35 | [5 empty] | DIL
50 | 999281105R00 | Přesun hmot pro opravy a údržbu objektů pro opravy a údržbu dosavadních objektů včetně vnějších plášťů výšky do 6 m, | t | 42.9889 |  | 0 |  | 0 |  | 0 | 21 | 0 | 0 | 0 | 0 | 0 | 801-4 | RTS 20/ II | RTS 20/ II | 0.9385 | 40.35 |  | Přesun hmot |  |  |  | POL7_
|  | oborů 801, 803, 811 a 812 | [24 empty] | SPI
Díl: | 764 | Konstrukce klempířské |  |  |  | 0 |  | 0 |  | 0 |  | 0 |  | 0.03 |  | 0.02 |  |  |  |  | 12.1 | [5 empty] | DIL
51 | 764410350R00 | Oplechování parapetů z hliníku výroba a montáž parapetů z ohýbaných plechů z hliníkového plechu , tloušťky 1,2 mm, rš 330 mm | m | 13.3 |  | 0 |  | 0 |  | 0 | 21 | 0 | 0.00242 | 0.03 | 0 | 0 | 800-764 | RTS 20/ II | RTS 20/ II | 0.8065 | 10.73 |  | Práce |  |  |  | POL1_
|  | včetně rohů | [24 empty] | SPI
|  | K/1 : 1,9*5 |  | 9.5 | [22 empty] | VV | 0
|  | K/2 : 1,9*2 |  | 3.8 | [22 empty] | VV | 0
52 | 764410850R00 | Demontáž oplechování parapetů rš od 100 do 330 mm | m | 13.27 |  | 0 |  | 0 |  | 0 | 21 | 0 | 0 | 0 | 0.00135 | 0.02 | 800-764 | RTS 20/ II | RTS 20/ II | 0.092 | 1.22 |  | Práce |  |  |  | POL1_
|  | pozn 05 : 1,87+1,9 |  | 3.77 | [22 empty] | VV | 0
|  | parapety u bouraných výplni pozn 04 : 1,9*5 |  | 9.5 | [22 empty] | VV | 0
53 | 998764101R00 | Přesun hmot pro konstrukce klempířské v objektech výšky do 6 m | t | 0.03219 |  | 0 |  | 0 |  | 0 | 21 | 0 | 0 | 0 | 0 | 0 | 800-764 | RTS 20/ II | RTS 20/ II | 4.737 | 0.15 |  | Přesun hmot |  |  |  | POL7_
|  | 50 m vodorovně | [24 empty] | SPI
Díl: | 767 | Konstrukce zámečnické |  |  |  | 0 |  | 0 |  | 0 |  | 0 |  | 0 |  | 0 |  |  |  |  | 0 | [5 empty] | DIL
54 | 76701/V1 | D+M hliníkové okno dvoukřídlé 1900/1900mm, otevíravé výklpné včetně vnitřního parapetu, odstín bílý, kompletní provedení dle PD | ks | 5 |  | 0 |  | 0 |  | 0 | 21 | 0 | 0 | 0 | 0 | 0 |  | Vlastní | Indiv | 0 | 0 |  | Práce |  |  |  | POL1_
|  | odstín bílý (RAL dle stávajících oken) | [24 empty] | POP
|  | vrchní kování elox. hliník v odstínu nerez ocel | [24 empty] | POP
|  | kování celoobvodově | [24 empty] | POP
|  | okno bude ve stavebním otvoru z vnitřní strany těsněno samolepící parotěsnou páskou a z vnější strany samolepící difuzně propustnou páskou | [24 empty] | POP |  | okno bude ve stavebním otvoru z vnitřní strany těsněno samolepící parotěsnou páskou a z vnější strany samolepící difuzně propustnou páskou
|  | pro navázání omítek budou použity APU lišty | [24 empty] | POP
|  | zasklení izolačním trojsklem, stejně jako ostatní již vyměněná okna a dveře této fasády | [24 empty] | POP
55 | 76702/V2 | D+M hliníkové dveře exteriérově dvoukřídlé 2000/2850 mm, otevíravé ven | ks | 1 |  | 0 |  | 0 |  | 0 | 21 | 0 | 0 | 0 | 0 | 0 |  | Vlastní | Indiv | 0 | 0 |  | Práce |  |  |  | POL1_
|  | pravé křídlo ( z pohledu z exteriéru) otevíravé s madlem, levé křídlo otevíravé | [24 empty] | POP
|  | svislé madlo na celou výšku dveří, povrch kartáčovaná nerez | [24 empty] | POP
|  | samozavírač | [24 empty] | POP
|  | příprava na vložkový zámek | [24 empty] | POP
|  | odstín bílý (RAL dle stávajících oken) | [24 empty] | POP
|  | systémový práh | [24 empty] | POP
|  | zasklení izolačním trojsklem, stejně jako ostatní již vyměněná okna a dveře této fasády | [24 empty] | POP
56 | 76703/V3 | D+M sekční garážová vrata výsuvná, 5400/3000mm, nezateplená, odstín RAL dle stávajících oken a dveří | ks | 1 |  | 0 |  | 0 |  | 0 | 21 | 0 | 0 | 0 | 0 | 0 |  | Vlastní | Indiv | 0 | 0 |  | Práce |  |  |  | POL1_
57 | 76704/V4 | D+M hliníkové okno jednokřídlé 800/1900mm, otevíravé, výklopné vč. vnitřního parapetu, kompletní provedení dle PD | ks | 7 |  | 0 |  | 0 |  | 0 | 21 | 0 | 0 | 0 | 0 | 0 |  | Vlastní | Indiv | 0 | 0 |  | Práce |  |  |  | POL1_
|  | odstín bílý (upřesnění RAL dle oken stávajících) | [24 empty] | POP
|  | vrchní kování elox. hliník v odstínu nerez ocel | [24 empty] | POP
|  | kování celoobvodově | [24 empty] | POP
|  | okno bude ve stavebním otvoru z vnitřní strany těsněno samolepící parotěsnou páskou a z vnější strany samolepící difuzně propustnou páskou | [24 empty] | POP |  | okno bude ve stavebním otvoru z vnitřní strany těsněno samolepící parotěsnou páskou a z vnější strany samolepící difuzně propustnou páskou
|  | pro navázání omítek budou použity APU lišty | [24 empty] | POP
|  | zasklení izolačním trojsklem, stejně jako ostatní již vyměněná okna a dveře této fasády | [24 empty] | POP
58 | 76705/V5 | D+M hliníkové dveře exteriérově dvoukřídlé s nadsvětlíkem 1900/2990 mm, otevíravé ven, kompletní provedení dle PD | ks | 1 |  | 0 |  | 0 |  | 0 | 21 | 0 | 0 | 0 | 0 | 0 |  | Vlastní | Indiv | 0 | 0 |  | Práce |  |  |  | POL1_
|  | pravé křídlo (z pohledu z exteriéru) otevíravé klikou, levé křídlo otevíravé | [24 empty] | POP
|  | samozavírač | [24 empty] | POP
|  | příprava pro vložkový zámek | [24 empty] | POP
|  | odstín bílý (RAL dle stávajících oken) | [24 empty] | POP
|  | systémový práh | [24 empty] | POP
|  | zasklení izolačním trojsklem, stejně jako ostatní již vyměněná okna a dveře této fasády | [24 empty] | POP
|  | klika/koule bude použita stejná jako u již vyměněných dveří této fasády, povrch kartáčovaná nerez | [24 empty] | POP
Díl: | M65 | Elektroinstalace a veřejné osvětlení |  |  |  | 0 |  | 0 |  | 0 |  | 0 |  | 0 |  | 0 |  |  |  |  | 0 | [5 empty] | DIL
59 | 6501 | Dmtž a zpětná montáž hromosvodu | ks | 1 |  | 0 |  | 0 |  | 0 | 21 | 0 | 0 | 0 | 0 | 0 |  | Vlastní | Indiv | 0 | 0 |  | Práce |  |  |  | POL1_
Díl: | D96 | Přesuny suti a vybouraných hmot |  |  |  | 0 |  | 0 |  | 0 |  | 0 |  | 0 |  | 0 |  |  |  |  | 5.62 | [5 empty] | DIL
60 | 979083191R00 | Vodorovné přemístění suti za každých dalších započatých 1000 m přes 6000 m | t | 51.4004 |  | 0 |  | 0 |  | 0 | 21 | 0 | 0 | 0 | 0 | 0 | 800-6 | RTS 20/ II | RTS 20/ II | 0 | 0 |  | Práce |  |  |  | POL1_
|  | včetně naložení na dopravní prostředek a složení, | [24 empty] | SPI
|  | odvoz na skládku 15 km : (15-6)*5,71115 |  | 51.4004 | [22 empty] | VV | 0
61 | 979082111R00 | Vnitrostaveništní doprava suti a vybouraných hmot do 10 m | t | 5.7111 |  | 0 |  | 0 |  | 0 | 21 | 0 | 0 | 0 | 0 | 0 | 801-3 | RTS 20/ II | RTS 20/ II | 0.942 | 5.38 |  | Přesun suti |  |  |  | POL8_
62 | 979083117R00 | Vodorovné přemístění suti přes 5000 m do 6000 m | t | 5.7111 |  | 0 |  | 0 |  | 0 | 21 | 0 | 0 | 0 | 0 | 0 | 800-6 | RTS 20/ II | RTS 20/ II | 0.042 | 0.24 |  | Přesun suti |  |  |  | POL8_
|  | včetně naložení na dopravní prostředek a složení, | [24 empty] | SPI
63 | 979990001R00 | Poplatek za skládku stavební suti, skupina 17 09 04 z Katalogu odpadů | t | 5.7111 |  | 0 |  | 0 |  | 0 | 21 | 0 | 0 | 0 | 0 | 0 | 801-3 | RTS 20/ II | RTS 20/ I | 0 | 0 |  | Přesun suti |  |  |  | POL8_
Díl: | VN | Vedlejší náklady |  |  |  | 0 |  | 0 |  | 0 |  | 0 |  | 0 |  | 0 |  |  |  |  | 0 | [5 empty] | DIL
64 | 005121 R | Zařízení staveniště | Soubor | 1 |  | 0 |  | 0 |  | 0 | 21 | 0 | 0 | 0 | 0 | 0 |  | RTS 20/ II | Indiv | 0 | 0 |  | VRN |  |  |  | POL99_2
|  | Veškeré náklady spojené s vybudováním, provozem a odstraněním zařízení staveniště. | [24 empty] | POP
[25 empty] | 15 | 21 | DPH
| Celkem |  |  |  |  | 0 | [18 empty] | 0 | 0 | SUM
END
Note on S6: Jedná se o informaci, zda se jedná o položku, která je do rozpočtu zadána z cenové soustavy RTS, nebo vlastní.
Note on T6: Jedná se o název CÚ, která je zadána u položky rozpočtu