## REKAPITULACE
REKAPITULACE - REKONSTRUKCE PARNÍ LÁZNĚ A SPRCH
položka | celkem Kč bez DPH
Technologie parní lázně | 0
Stavební a obkladačské práce parní lázeň | 0
Satvební a obkladačské práce sprchy | 0
Celkem bez DPH | 0
DPH 21% | 0
Cena celkem s DPH | 0

## pára
Parní lázeň 2,82x2,98mx2,5m dvě úrovně lavic
Poz. | Položka | počet | jedn. | jedn. cena | Celk.bez DPH
Technologie a VZT parní lázně
1 | Dveře celoskleněné ALU rám 40x60mm vnější rozměr 900x2050 sklo kalené satináto, madlo nerez svisle, kování, válečkový zámek | 1 | ks
2 | Parní generátor výkon 17-20kW (22-27kg páry) s proporcionálním řízením, součástí vybavení je vestavěný digitální dotykový panel s ovládáním generátoru páry, osvětlení, čerpadla esencí a ventilátoru. Např. typ Hygromatic FLH25 | 1 | ks
| Řídící modul, např. Modbus RTU RS 485 | 1 | ks
| Automatický proplach generátoru - příplatková funkce parního generátoru, např. typ hyflush | 1 | ks
| Propojovací hadice k parnímu generátoru D40 (m) | 1.5 | m
| Potrubní propojení mezi generátorem a vyústěním páry Cu D40 vč. kaučuk. tep. izolace | 11 | m
3 | Tryska páry se směšováním přisávaného vzduchu nerez D100 | 1 | ks
4 | Ventilační mřížka nerez D100 se síťkou, zpětná klapka těsná D100, potrubí přisávaného vzduchu 1,5m HT D100 | 1 | ks
5 | Bezpečnostní kryt parní trysky - dodávka stavby
6 | Teplotní čidlo IP 68 nerez, kabel 10m, např. typ TF 105 | 1 | ks
7 | Nástěnný kohout studené vody 1/2" a hadice typ wellness na oplach sedáků 3/4" | 2 | ks
| Potrubní rozvody studené vody v parní kabině napojené na přívod vody ve strojovně | 1 | ks
8 | Podlahová vpust nerezová nízká 130×130 mm vč. mřížky | 1 | ks
9 | SOS piezo tlačítko, červeně podsvětlené vč. nápisu, uvnitř parní kabiny | 1 | ks
10 | Signalizační maják LED vč. propojení s S.O.S. tlačítkem do bazénové haly | 1 | ks
11 | Ventilátor odtahový s oděleným motorem, spirální skříň z PP s odvodněním, přopojení D110mm, max. průtok 250m3, 1450 ot/min, příkon 0,09kW, proud 1,1A, napětí 230V, akustický tlak 45dB(A), hmotnost 7,7kg | 1 | ks
| Montážní konzole pro ventilátor | 1 | ks
| Potrubní rozvody a tvarovky odtahu z parní kabiny HT D125 | 24 | m
| Kotvící a instalační materiál 24m D125 | 1 | ks
12 | Plastový talířový ventil kulatý D125 (parní lázeň, sprchy) | 3 | ks
| Kondenzační smyčka s napojením na odpad | 1 | ks
13 | Stropní mřížka 1000x150mm vč. adaptéru na kruhové potrubí D125, bílý elox | 1 | ks
14 | Ventilátor odtahový (pro odvod páry z prostoru před parní lázní) 360/300m3 30/22W tichý chod 20/19dB otáčky 2250/1900m-1 připojení D125mm např. typ TD 350/125 SILENT | 1 | ks
15 | Dávkovací čerpadlo esencí řízené z regulace parního generátoru, test tlačítko pro první nasátí esence, nerezový vstřikovací ventil 3/8", PTFE vedení | 1 | ks
16 | Vonná esence pro parní lázně 5 lit. | 1 | ks
17 | Elektrorozvodnice kovová vč. vystrojení např. typ Sarel | 1 | ks
| Elektrorozvody ve strojovně | 1 | ks
18 | Stropní LED světlo pro úklid, nerez, 12V IP68, vč. bezpečnostního transformátoru 220/12V | 2 | ks
19 | Reproduktor plastový, vlhkuodolný, 20 W / 8 Ω, 88 dB, 155 – 20 000 Hz, Ø 141 mm, barva bílá, stupeň krytí IP 55 | 2 | ks
20 | Audiosystém včetně napojení reproduktorů v parní lázni např. JPA 2030 | 1 | ks
21 | Bodové světlo do sedaček LED RGB krytí IP65, mat. AISI 316, 3x 1W, vnější průměr 60 mm, určeno pro parní kabiny | 8 | ks
| Montážní pouzdro pro světlo LED RGB s těsnící přírubou pro napojení hydroizolace parní kabiny | 8 | ks
| Propojovací kabel mezi světly LED RGB délka 1,5m | 8 | ks
22 | Řídící a ovládací prvek LED RGB světel vč. transformátoru, 15 přednastavených scén svícení, vstup 230V, proud 0,4A, provozní teplota 0-50°C, rozměry 130x180x90mm, hmotnost 1,5kg, vč. 1,5m napájecího kabelu a 7m kabelu ovládacího prvku | 1 | ks
23 | Kabinetový změkčovací filtr, objemové řízení, průtok max. 0,5m3 / hod, vstupní mechanický předfiltr AQ-KM1, 2 x nerezová napojovací hadice 600 mm,1 x montážní blok se zkušebním ventilem a obtokem, tester na měření tvrdosti vody, 50 kg regenerační sůl např. typ SMK - 5600 | 1 | celk
| Kotvící a montážní materiál, konzoly, nosníky, lišty | 1 | celk
24 | Hvězdné nebe, 300 ks plastových vláken, projektor Vlákna: průměr 0,75 mm, tepelná odolnost max 80 °C Projektor: efekt mihotání | 1 | celk
25 | Izolační výplň nadedveřního světlíku 1000x500x20mm | 1 | ks
| Montáž technologie, doprava | 1 | celk
| Zřízení staveniště | 1 | celk
| Revizní zpráva elektro | 1 | ks
| CELKEM VČETNĚ DOPRAVY a MONTÁŽE bez DPH |  |  |  | 0
| DPH 21% |  |  |  | 0
| Cena celkem s DPH |  |  |  | 0

## parní kabina
Výkaz výměr stavebních prací - rekonstrukce parní kabiny
Soupis materiálu a práce | počet | MJ | Kč/MJ | CELKEM
Vytvarování interieru páry
osekání dlažby, vybourání stávajících sedáků, vybourání zárubní | 1 | celk
odvoz a uložení na skládku | 1 | celk
dodání a osazení nové vpustě do podlahy | 1 | ks
zapravení podlahy a stěn | 1 | celk
vyrovnání a zúhlování stěn | 1 | celk
dodání a osazení sedáků - dvojsedák | 6 | mb
obložení stěn extrudovaným polystyrenem 10cm, např. Styrodur | 27 | m2
osazení stropu rovného | 9 | m2
zařezání topení do sedačky a vyrovnání dvojlavice | 6 | mb
zapravení prostupůa drážek po rozvodech | 1 | celk
přerovnání podlahy do spádu | 4 | m2
osazení topení do podlahy | 4 | m2
osazení dveří - jen osazení bez dodání | 1 | ks
osazení reproduktorů, světel, ventilátoru | 10 | ks
topná rohož sedák | 10 | m2
topná rohož podlaha | 3 | m2
termostat s čidlem - manuál, podlaha, sedák | 2 | celk
0
Přestěrkování stěn z polystyrénu
přestěrkování stěn,stropu a sedáků z polystyrenu | 48 | m2
deformovatelné rychle tvrdnoucí a hydratující cementové lepidlo s prodlouženou dobou zpracovatelnosti a velmi nízkým obsahem organických těkavých látek včetně přípravku pro zvýšení pružnosti a přídržnosti k podkladu, např. Keraquick + Latex plus | 144 | kg
0
Izolace stěn
izolace stěn, lavic, podlahy | 52 | m2
pružná dvousložková cementová stěrka k hydroizolaci betonových povrchů, např. Mapelastic | 208 | kg
polyesterový pogumovaný pás k utěsnění spár v přechodové oblasti stěna - podlaha, mezi vodorovnými a svislými těsnicími rovinami a k utěsnění prostorových spár na potěrových plochách, např. Mapeband | 12 | mb
0
Obkladačské práce
plocha stěn rovných | 19.5 | m2
plocha podlahy | 4 | m2
plocha stropu - zapravení stěrkou a zahlazení | 9 | m2
plocha lavice, sedáků, výklenků | 11.25 | m2
ukončovací lišta nerezová nebo broušení hran pod 45st | 5 | mb
dořezání mozaiky k hranám | 4 | mb
obklad spojení dvou lavic /půdorysně v úhlu 90"/ | 1 | ks
vyrobení výparníku z bruly | 1 | ks
spárování epoxidovou spárovací hmotou | 34.75 | m2
dvousložková dekorativní epoxidová kyselinovzdorná spárovací hmota, např. Kerapoxy Design | 52.125 | kg
nátěr stropu | 9 | m2
0
Obkladový materiál
Obklad 2,5x2,5cm stěny, mozaika, perleť | 22 | m2
Obklad 20x20cm podlaha, např. Rako | 5 | m2
Obklad 2,5x2,5cm sedáky, např. Rako | 12 | m2
0
Stavební práce
vysekání a zapravení otvoru 50x30cm v ošetřovně pro hvězdné nebe | 1 | celk
naložení a likvidace na skládce | 1 | celk
0
Režie
doprava, cestovné | 1 | celk
0
CELKOVÁ ČÁSTKA BEZ DPH |  |  |  | 0
DPH 21% |  |  |  | 0
Cena celkem s DPH |  |  |  | 0

## sprcha
Výkaz výměr staveb. prací - rekonstrukce ochlazov. sprch
Soupis materiálu a práce | počet | MJ | Kč/MJ | CELKEM
Podlaha sprcha
osekání stávající dlažby a obkladů | 1 | celk
naložení a likvidace na skládce | 1 | celk
vyrovnání stěn pod obklady a podlahy pod dlažbu | 30.2 | m2
0
Vodařina
tlačítková baterie do sprchy | 2 | ks
směšovací termoventil a zpetná klapka | 1 | ks
sprchová ružice antivandal natáčecí | 2 | ks
hrubé rozvody vodoinstalace | 1 | celk
zpětná klapka | 1 | ks
potrubí HT+PPR+ tvarovky+přechody+ventily+vpustě | 1 | celk
kompletace | 1 | celk
0
Stavební práce
osekání stávající dlažby a obkladů | 1 | celk
naložení a likvidace na skládce | 1 | celk
vyrovnání stěn pod obklady a podlahy pod dlažbu | 30.2 | m2
přerovnání podlahy do spádu | 6 | m2
zapravení po rozvodech vody | 3 | mb
Stropní konstrukce sprchy
Podhled zavěšený z cementových desek např. Aquapanel | 6 | m2
Stěrka dvojitá s vyztužovací sítí | 6 | m2
Přesun hmot pro stropní konstrukce, výšky do 6 m | 1 | celk
stropní LED osvětlení sprch např. COMMA LED 12,7W IP54 - Stropní, vestavné, svítidlo, těleso hliník | 4 | ks
Napájecí zdroj konstatního proudu pro LED, 350mA, 16,8W | 4 | ks
pružná dvousložková cementová stěrka k hydroizolaci betonových povrchů, např. Mapelastic | 30.2 | m2
polyesterový pogumovaný pás k utěsnění spár v přechodové oblasti stěna - podlaha, mezi vodorovnými a svislými těsnicími rovinami a k utěsnění prostorových spár na potěrových plochách, např. Mapeband | 20.8 | mb
obklad stěn | 24.2 | m2
položení dlažby | 6 | m2
spárování epoxidovou spárovací hmotou | 6 | m2
dvousložková epoxidová hmota odolná vůči kyselinám, např. Kerapoxy | 15 | kg
lišta plastová D+M | 15 | mb
0
obklad 20x20cm stěny, např. Rako | 27 | m2
obklad 20x20cm podlaha, např. Rako | 7 | m2
0
Režie
doprava, cestovné | 1 | celk
0
CELKOVÁ ČÁSTKA BEZ DPH |  |  |  | 0
DPH 21% |  |  |  | 0
Cena celkem s DPH |  |  |  | 0