## Krycí list
Výkaz výměr |  | D.1.4.c.02 |  | Vzduchotechnika | JKSO
Akce |  |  |  |  | SKP
|  | MĚSTSKÉ HALY VODOVA |  |  | Měrná jednotka
|  | - STARÁ HALA |  |  | Počet jednotek
Investor |  |  |  |  | Náklady na m.j.
|  | Statutární město Brno, Dominikánské nám. 196/1, 602 00 Brno |  |  | Typ rozpočtu
Projektant |  | Ing. Milan Štantejský
Zpracovatel projektu |  | Ing. Milan Štantejský
Objednatel
Dodavatel |  |  |  |  | Zakázkové číslo | P21P417
Rozpočtoval |  |  |  |  | Počet listů
ROZPOČTOVÉ NÁKLADY
Základní rozpočtové náklady
| HSV celkem | 0
Z | PSV celkem | 0
R | M práce celkem | 0
N | M dodávky celkem | 0
ZRN celkem |  | 0
HZS |  | 0
ZRN+HZS |  | 0
ZRN+ost.náklady+HZS |  | 0
Vypracoval |  |  | Za zhotovitele |  | Za objednatele
Jméno : |  |  | Jméno : |  | Jméno :
Datum : |  |  | Datum : |  | Datum :
Podpis : |  |  | Podpis: |  | Podpis:
Základ pro DPH |  | 21 | % |  | 0
DPH |  | 21 | % |  | 0
Základ pro DPH |  | 0 | % |  | 0
DPH |  | 0 | % |  | 0
CENA ZA OBJEKT CELKEM |  |  |  |  | 0
Poznámka :
V cenách musí být zahrnuty náklady na odvoz, skládkovné, přesuny materiálu, protiprašná opatření, trvalý úklid všech prostor dotčených stavbou, opatření BOZP. Ceny v nabídce musí vycházet nejen z předloženého soupisu výkonů, ale i ze znalosti celého projektu. Prostudování kompletní dokumentace je nutnou podmínkou předložení nabídky. Před naceněnín zkontrolovat v digitální verzi souboru, jestli není část řádku položky skryta a informace o výrobku tak neúplná. Předpokádá se kompletní uvedení do provozu a zaregulování zařízení a jeho armatur, nastavení provozních parametrů jako i všech rozvodných a regulačních zařízení, až do přejímky a garance. A to včetně sladění se skutečnými provozními vztahy jako je zaučení provozního personálu a předání zařízení uživateli.
Změkčovací stanice s časově elektronickým řízením Reflex RZF K2 ZE, výkon 1m3/h. Použití pro technologické procesy, soustavy topení a chlazení. zaškolení, uvedení do provozu

## Rekapitulace
Akce : |  | MĚSTSKÉ HALY VODOVA |  |  | Výkaz výměr
|  | - STARÁ HALA |  |  | D.1.4.c.02
Investor : |  | Statutární město Brno, Dominikánské nám. 196/1, 602 00 Brno |  |  | Vzduchotechnika
REKAPITULACE STAVEBNÍCH DÍLŮ
ČÁST VZDUCHOTECHNIKA
| Stavební díl |  | HSV | PSV | Dodávka | Montáž | HZS
H1. | Zařízení č. H1 - Umývárna |  | 0 | 0 | 0 | 0 | 0 | 0
H2. | Zařízení č. H2 - WC |  | 0 | 0 | 0 | 0 | 0 | 0
999. | Ostatní položky |  | 0 | 0 | 0 | 0 | 0 | 0
| CELKEM OBJEKT |  | 0 | 0 | 0 | 0 | 0 | 0
Změkčovací stanice s časově elektronickým řízením Reflex RZF K2 ZE, výkon 1m3/h. Použití pro technologické procesy, soustavy topení a chlazení. zaškolení, uvedení do provozu

## Položky
Výkaz výměr
Akce : |  | MĚSTSKÉ HALY VODOVA | Výkaz výměr
|  | - STARÁ HALA | D.1.4.c.02
Investor : |  | Statutární město Brno, Dominikánské nám. 196/1, 602 00 Brno | Vzduchotechnika
Číslo položky | Kód položky | Popis | Měrná jednotka | Množství | Jednotková cena | Celková cena
| H1. | Zařízení č. H1 - Umývárna
1 | H1.001 | Diagonální ventilátor do kruhového potrubí s doběhem, množství vzduchu V=500 m3/h, tlaková ztráta 150 Pa, připojení DN 200, včetně připojujících manžet. D+M | kus | 5 |  | 0 | 157 | 1 | 7 | 0.00147
|  | Technické parametry viz D.1.4.c.01 Technická zpráva - včetně příloh. |  |  |  |  | 68
|  | Viz výkres číslo D.1.4.c.05 |  |  |  |  | 27
|  | 5 |  |  |  |  | 1
2 | H1.151 | Regulační klapka DN 200, ovl. ruční. D+M | kus | 5 |  | 0 | 40
|  | Viz výkres číslo D.1.4.c.05 |  |  |  |  | 27
|  | 5 |  |  |  |  | 1
3 | H1.152 | Zpětná klapka DN 200. D+M | kus | 5 |  | 0 | 25
|  | Viz výkres číslo D.1.4.c.05 |  |  |  |  | 27
|  | 5 |  |  |  |  | 1
4 | H1.251 | Odvodní vyústka komfortní 1řadá s regulací vel. 325x225 včetně připojovací krabice s bočním připojením - kruhové hrdlo pr.200mm, z eloxovaného hliníku opatřená vypalovací barvou. RAL dle arch. D+M | kus | 10 |  | 0 | 198
|  | Viz výkres číslo D.1.4.c.05 |  |  |  |  | 27
|  | 10 |  |  |  |  | 2
5 | H1.551 | Výfuková hlavice DN 400 - střešní ventilační hlavice | kus | 1 |  | 0 | 52
|  | Včetně izolovaného soklu výšky 0,5m vč. oplechování |  |  |  |  | 52
|  | Viz výkres číslo D.1.4.c.05 |  |  |  |  | 27
|  | 1 |  |  |  |  | 1
6 | H1.601 | Zvukově izolovaná ohebná hadice DN 200. D+M | m | 15 |  | 0 | 43
|  | Viz výkres číslo D.1.4.c.05 |  |  |  |  | 27
|  | 15 |  |  |  |  | 2
7 | H1.701 | Potrubí kruhové pozinkované - spiro, třída těsnosti B, tvarovky 30% - průměru 200mm, včetně těsnícího a spojovacího materiálu. D+M | m | 28 |  | 0 | 132
|  | Viz výkres číslo D.1.4.c.05 |  |  |  |  | 27
|  | 28 |  |  |  |  | 2
8 | H1.702 | Potrubí kruhové pozinkované - spiro, třída těsnosti B, tvarovky 30% - průměru 400mm, včetně těsnícího a spojovacího materiálu. D+M | m | 2 |  | 0 | 132
|  | Viz výkres číslo D.1.4.c.05 |  |  |  |  | 27
|  | 2 |  |  |  |  | 1
9 | H1.801 | Potrubí čtyřhranné pozinkované rovné, sk. 1, třída těsnosti B, včetně těsnícího a spojovacího materiálu. D+M | m2 | 29 |  | 0 | 109
|  | Viz výkres číslo D.1.4.c.05 |  |  |  |  | 27
|  | 29 |  |  |  |  | 2
10 | H1.802 | Potrubí čtyřhranné pozinkované tvarovky, sk. 1, třída těsnosti B, včetně těsnícího a spojovacího materiálu, náběhových a vodících plechů. D+M | m2 | 9 |  | 0 | 141
|  | Viz výkres číslo D.1.4.c.05 |  |  |  |  | 27
|  | 9 |  |  |  |  | 1
11 | H1.901 | Protihluková tepelná izolace potrubí ve venkovním prostoru, tl. 100mm z minerální vlny s oplechováním do pozink. plechu. D+M | m2 | 1.5 |  | 0 | 125
|  | Viz výkres číslo D.1.4.c.05 |  |  |  |  | 27
|  | 1.5 |  |  |  |  | 3
12 | H1.991 | Hzs zařízení č. H1 - Umývárna - zednické výpomoci vrty, prostupy, drážky, přípomoci během transportu potrubí, koordinace vůči ostatním profesím, koordinace při etapizaci prací | hod | 12 |  | 0 | 175
13 | H1.992 | Přesun hmot pro vzduchotechniku, výšky do 12 m | t | 0.12 |  | 0 | 46 | 7 | 1002 | 0
| Celkem za | Zařízení č. H1 - Umývárna |  |  |  | 0 | 25
Díl: | H2. | Zařízení č. H2 - WC |  |  |  |  | 19
14 | H2.001 | Radiální ventilátor s doběhem, množství vzduchu V=50 m3/h, tlaková ztráta 80 Pa, připojení DN 100, včetně zpětné klapky. D+M | kus | 10 |  | 0 | 125 | 1 | 7 | 0.00147
|  | Technické parametry viz D.1.4.c.01 Technická zpráva - včetně příloh. |  |  |  |  | 68
|  | Viz výkres číslo D.1.4.c.05 |  |  |  |  | 27
|  | 10 |  |  |  |  | 2
15 | H2.551 | Výfuková hlavice DN 160 - střešní ventilační hlavice | kus | 1 |  | 0 | 52
|  | Včetně izolovaného soklu výšky 0,5m vč. oplechování |  |  |  |  | 52
|  | Viz výkres číslo D.1.4.c.05 |  |  |  |  | 27
|  | 1 |  |  |  |  | 1
16 | H2.601 | Zvukově izolovaná ohebná hadice DN 100. D+M | m | 15 |  | 0 | 43
|  | Viz výkres číslo D.1.4.c.05 |  |  |  |  | 27
|  | 15 |  |  |  |  | 2
17 | H2.701 | Potrubí kruhové pozinkované - spiro, třída těsnosti B, tvarovky 30% - průměru 160mm, včetně těsnícího a spojovacího materiálu. D+M | m | 51 |  | 0 | 132
|  | Viz výkres číslo D.1.4.c.05 |  |  |  |  | 27
|  | 51 |  |  |  |  | 2
18 | H2.901 | Protihluková tepelná izolace potrubí ve venkovním prostoru, tl. 100mm z minerální vlny s oplechováním do pozink. plechu. D+M | m2 | 1 |  | 0 | 125
|  | Viz výkres číslo D.1.4.c.05 |  |  |  |  | 27
|  | 1 |  |  |  |  | 1
19 | H2.991 | Hzs zařízení č. H2 - WC - zednické výpomoci vrty, prostupy, drážky, přípomoci během transportu potrubí, koordinace vůči ostatním profesím, koordinace při etapizaci prací | hod | 8 |  | 0 | 169
20 | H2.992 | Přesun hmot pro vzduchotechniku, výšky do 12 m | t | 0.07 |  | 0 | 46
| Celkem za | Zařízení č. H2 - WC |  |  |  | 0 | 19
Díl: | 999. | Ostatní položky |  |  |  |  | 15
21 | 999.901 | Montážní materiál. | kg | 65 |  | 0 | 18
22 | 999.902 | Pojízdné lešení. | hod | 20 |  | 0 | 16
23 | 999.903 | Prohlídka stávajícího stavu systému VZT po odkrytí podhledů. | hod | 4 |  | 0 | 60
24 | 999.904 | Nátěry, RAL dle arch. | m2 | 4 |  | 0 | 21
25 | 999.905 | Zprovoznění, vyregulování a seznámení s obsluhou dodaných systémů VZT, viz D.1.4.c.01 Technická zpráva - včetně příloh. | hod | 24 |  | 0 | 120
26 | 999.906 | Štítky pro označení zařízení, plastové tabulky velikosti A5. | kus | 15 |  | 0 | 60
27 | 999.907 | Předávací dokumentace. | soubor | 1 |  | 0 | 22
28 | 999.908 | Dodavatelská dokumentace. | soubor | 1 |  | 0 | 25
29 | 999.909 | Autorský dozor. | hod | 6 |  | 0 | 15
30 | 999.910 | Doprava (3% z celkového rozpočtu) | % | 3 |  | 0 | 33
| Celkem za | Ostatní položky |  |  |  | 0 | 15
0
V jednotlivých cenách musí být zahrnuty náklady na vlastní montáž, odvoz, skládkovné, veškeré přesuny materiálu, protiprašná opatření, trvalý úklid všech prostor dotčených stavbou, opatření BOZP a to zejména zabezpečení všech stavebních prostupů proti propadnutí. Cenová nabídka je včetně dodržování odpadového hospodářství.
Přírubové spoje budou provedeny pomocí šroubů adekvátní délky (nebudou zakracovány).
Ceny v nabídce musí vycházet nejen z předloženého soupisu výkonů, ale i ze znalosti celého prováděcího projektu. Prostudování kompletní dokumentace je nutnou podmínkou předložení nabídky.
Součástí dodávky je kompletní uvedení do provozu a zaregulování zařízení a jeho armatur, nastavení provozních parametrů jako i všech rozvodných a regulačních zařízení, až do přejímky a garance.