## PZTS
STAREZ – SPORT, a.s.
Křídlovická 911/34, 603 00 BRNO
SLABOPROUDÉ ROZVODY (SLP)
B. POPLACHOVÝ ZABEZPEČOVACÍ A TÍSŇOVÝ SYSTÉM (PZTS)
Kluziště za Lužánkami, Sportovní 347/2, 602 00 Brno-město
Pořadí / Order | Položka / Item | Počet / Number | Jednotka / Unit | Materiál jednotka / Material unit | Materiál celkem / Material total | Montáž jednotka / Assembly unit | Montáž celkem / Assembly total
Demontáž původního systému PZTS
1 | Demontáž stávající ústředny PZTS | 1 | kpl |  | 0 |  | 0
2 | Demontáž přenosového zařízení na PCO | 1 | kpl |  | 0 |  | 0
3 | Demontáž detekčních a signalizačních prvků | 1 | kpl |  | 0 |  | 0
4 | Demontáž kabeláže a kabelových tras, zapravení nepotřebných prostupů, otvorů a děr | 1 | kpl |  | 0 |  | 0
Dodávka/instalace PZTS
5 | Ústředna PZTS vč. napájecího zdroje, kapacita 256 MB až 2 GB, 1 x linka RS 485, 1x RS 232, 1x ethernet, možnost připojení až 360 modulů = 2880 vstupů, podpora šifrování (AES-128), prostor pro AKU 40Ah | 1 | ks |  | 0 |  | 0
6 | AKU 12V40 Ah, ohniodolný, životnost až 10let | 2 | ks |  | 0 |  | 0
7 | Koncentrátor - expandér 8 smyček/4 výstupy, v krytu | 5 | ks |  | 0 |  | 0
8 | Releový modul (bezpotenciál 4 x 1A) | 3 | ks |  | 0 |  | 0
9 | Systémová klávesnice s dvouřádkovým displejem a signalizací min. 4 základních stavů pomocí LED (poplach, porucha, zastřeženo, přemostěno) | 1 | ks |  | 0 |  | 0
10 | Kryt klávesnice, uzamykatelný zámkem | 1 | ks |  | 0 |  | 0
11 | Napájecí zdroj pro připojení k systému ústředny, 13,8 V/4 A, vč. monitorování por.stavů, v boxu pro bat.12 V/40 Ah, tamper kontakt | 1 | ks |  | 0 |  | 0
12 | PIR detektor digitální QUAD s držákem, vějíř 15m, montážní výška 1,8 - 2,4m, EOL | 3 | ks |  | 0 |  | 0
13 | Duální detektor digitální s držákem, vějíř 15m, montážní výška 1,8 - 2,4m, EOL | 8 | ks |  | 0 |  | 0
14 | Duální detektor tříštění skla, dosah 360°/8 m, digitální analýza signálu | 5 | ks |  | 0 |  | 0
15 | MG kontakt vratový šestidrátový s EOL 1k/1k a pracovní mezerou 55mm a kabelem 1m | 2 | ks |  | 0 |  | 0
16 | MG kontakt čtyřdrátový polarizovaný s pracovní mezerou 22mm, kabel 3m | 2 | ks |  | 0 |  | 0
17 | Montážní konzoly a podložky pro magn. kontakty | 1 | kpl |  | 0 |  | 0
18 | RKZ111 Plastová nízká propojovací krabice, 7+1 pájecích svorek | 3 | ks |  | 0 |  | 0
19 | Červený plastový maják s úspornou LED technologií a krytím IP66 | 1 | ks |  | 0 |  | 0
20 | Zálohovaná kovová siréna venkovní 125dB/3m s majákem | 1 | ks |  | 0 |  | 0
21 | Nezálohovaná plastová vnitřní siréna 130dB/1m | 1 | ks |  | 0 |  | 0
22 | Ostatní podružný materiál kompletace systému PZTS (hmoždinky, šrouby, svorky, konektory, popisovací páska ….) | 1 | kpl |  | 0 |  | 0
Přenosové zařízení - přenos na MP Brno
23 | Objektová stanice systému PZTS - obousměrný radiový přenos na MP Brno | 1 | kpl |  | 0 |  | 0
24 | Koaxiální kabel | 4 | m |  | 0 |  | 0
25 | Venkovní anténa s držákem | 1 | ks |  | 0 |  | 0
26 | Konektory BNC | 2 | ks |  | 0 |  | 0
27 | Programování objektové stanice na novou ústřednu + karta objektu a vložení bodů na PCO | 1 | kpl |  | 0 |  | 0
28 | Plánek objektu pro PCO | 1 | ks |  | 0 |  | 0
Kabeláž/kabelové trasy
29 | Kabel silový, Cu 3 x 1,5 mm2 | 26 | m |  | 0 |  | 0
30 | Kabel napájecí 2 x 2,5 mm2 (12Vss) | 68 | m |  | 0 |  | 0
31 | Jistič 6A, jednopólový | 2 | m |  | 0 |  | 0
32 | Instalační datový kabel CAT5E FTP PVC Eca, stíněný | 68 | m |  | 0 |  | 0
33 | Stíněný kabel 4x Cu drát Ø 0,5 mm, 2x Cu drát Ø 0,8 mm, PVC plášť | 180 | m |  | 0 |  | 0
34 | Elektroinstalační lišta vkládací 20 x 10 | 26 | m |  | 0 |  | 0
35 | Elektroinstalační lišta vkládací 40 x 20 | 80 | m |  | 0 |  | 0
36 | Elektroinstalační lišta vkládací 60 x 40 | 10 | m |  | 0 |  | 0
37 | Elektroinstalační trubka pevná/tuhá průměr 20, 320N vč. příslušenství (spojka, příchytka ..) | 12 | m |  | 0 |  | 0
38 | Elektroinstalační trubka ohebná, průměr 23, 320N | 8 | m |  | 0 |  | 0
39 | Ostatní podružný materiál tras (hmoždinky, šrouby, stahovací pásky, řadové svorky, kabelové štítky, průchodky, propojovací vodiče, sádra ….) | 1 | kpl |  | 0 |  | 0
40 | Stavební prostupy, protipožární ucpávky | 1 | kpl |  | 0 |  | 0
Ostatní
41 | Programování ústředny a prvků | 1 | kpl |  | 0 |  | 0
42 | Uvedení do provozu, funkční zkoušky | 1 | kpl |  | 0 |  | 0
43 | Zaškolení obsluhy systému | 1 | kpl |  | 0 |  | 0
44 | Revize systému, vypracování revizní zprávy | 1 | kpl |  | 0 |  | 0
45 | Dokumentace skutečného provedení | 1 | kpl |  | 0 |  | 0
46 | Ostatní podružný materiál | 1 | kpl |  | 0 |  | 0
47 | Ostatní nezměřitelné úkony | 1 | kpl |  | 0 |  | 0
48 | Doprava, přesun materiálu, montážní plošina | 1 | kpl |  | 0 |  | 0
| CELKEM MATERIÁL / MONTÁŽ |  |  |  | 0 |  | 0
| CELKEM BEZ DPH | [5 empty] | 0