## Pokyny pro vyplnění
Pokyny pro vyplnění
Ve všech listech tohoto souboru můžete měnit pouze buňky s modrým pozadím. Jedná se o tyto údaje : - údaje o firmě - jednotkové ceny položek zadané na maximálně dvě desetinná místa

## Stavba
#RTSROZP# | Soupis stavebních prací, dodávek a služeb
| Stavba: |  | 2748 | Rekreační areál Riviéra Brno_sezónní zastřešení stávajících beachvolejbalových kurtů
| Zadavatel |  | STAREZ - SPORT, a.s. |  |  |  | IČO: | 26932211
|  |  | Křídlovická 911/34 |  |  |  | DIČ: | CZ26932211
|  |  | 60300 | Brno-Staré Brno
| Projektant: | [5 empty] | IČO:
DIČ:
| Zhotovitel: | [5 empty] | IČO:
DIČ:
Vypracoval:
| Rozpis ceny | [6 empty] | Celkem
HSV | HSV | [6 empty] | 0
PSV | PSV | [6 empty] | 0
MON | MON | [6 empty] | 0
VN | Vedlejší náklady | [6 empty] | 0
ON | Ostatní náklady | [6 empty] | 0
| Celkem | [6 empty] | 0
Rekapitulace daní
0 | Základ pro sníženou DPH |  |  | 15 | % | 0 |  |  | CZK
0 | Snížená DPH |  |  | 15 | % | 0 |  |  | CZK
0 | Základ pro základní DPH |  |  | 21 | % | 0 |  |  | CZK
0 | Základní DPH |  |  | 21 | % | 0 |  |  | CZK
0 | Zaokrouhlení |  |  |  |  | 0 |  |  | CZK
| Cena celkem bez DPH |  |  |  |  | 0 |  |  | CZK
0 | Cena celkem s DPH |  |  |  |  | 0 |  |  | CZK
|  | v |  |  | dne |  | 8.9.2021
|  |  | Za zhotovitele |  |  |  | Za objednatele
Rekapitulace dílčích částí
#CASTI>> | Číslo | Název |  |  | Základ pro sníženou DPH | Základ pro základní DPH | DPH celkem | Cena celkem | %
1 | Stavba |  |  |  | 0 | 0 | 0 | 0
2 |  | Ostatní a vedlejší náklady |  |  | 0 | 0 | 0 | 0
3 | 00 | Vedlejší a ostatní náklady |  |  | 0 | 0 | 0 | 0
2 |  | Stavební objekt |  |  |  |  | 0
2 | 001 | Sezónní zastřešení stávajících beachvolejbalových kurtů |  |  | 0 | 0 | 0 | 0
3 | D.1 | Sezónní nafukovací hala |  |  | 0 | 0 | 0 | 0
3 | D.3 | Napojení na areálové rozvody NN |  |  | 0 | 0 | 0 | 0
| Celkem za stavbu |  |  |  | 0 | 0 | 0 | 0 | 0
Rekapitulace dílů
| Číslo | Název |  |  | Typ dílu |  |  | Celkem | %
| 1 | Zemní práce |  |  | HSV |  |  | 0
| 181 | Sadové úpravy |  |  | HSV |  |  | 0
| 2 | Základy a zvláštní zakládání |  |  | HSV |  |  | 0
| 63 | Podlahy a podlahové konstrukce |  |  | HSV |  |  | 0
| 99 | Staveništní přesun hmot |  |  | HSV |  |  | 0
| 711 | Izolace proti vodě |  |  | PSV |  |  | 0
| M21.01 | Elektroinstalace_montáž |  |  | MON |  |  | 0
| M21.02 | Elektroinstalace_dodávka |  |  | MON |  |  | 0
| M46 | Zemní práce při montážích |  |  | MON |  |  | 0
| VN | Vedlejší náklady |  |  | VN |  |  | 0
| ON | Ostatní náklady |  |  | ON |  |  | 0
| Cena celkem | [6 empty] | 0 | 0
Note on D11: Název
Note on I11: IČO
Note on D12: Ulice
Note on I12: DIČ
Note on D13: PSČ
Note on E13: Místo

## VzorPolozky (hidden)
Položkový rozpočet
S:
O:
R:

## 00 00 Naklady
Soupis vedlejších a ostatních nákladů | [26 empty] | #TypZaznamu#
S: | 2748 | Rekreační areál Riviéra Brno_sezónní zastřešení stávajících beachvolejbalových kurtů | [24 empty] | STA
O: | 00 | Vedlejší a ostatní náklady | [21 empty] | NAK |  |  | OBJ
R: | 00 | Vedlejší a ostatní náklady | [24 empty] | ROZ
P.č. | Číslo položky | Název položky | MJ | Množství | Cena / MJ | Celkem | Dodávka | Dodávka celk. | Montáž | Montáž celk. | DPH | Cena s DPH | Hmotnost / MJ | Hmotnost celk.(t) | Dem. hmotnost / MJ | Dem. hmotnost celk.(t) | Ceník | Cen. soustava / platnost | Cenová úroveň | Nhod / MJ | Nhod celk. | Dodavatel | Typ položky
Díl: | VN | Vedlejší náklady |  |  |  | 0 |  | 0 |  | 0 |  | 0 |  | 0 |  | 0 |  |  |  |  | 0 | [5 empty] | DIL
1 | 00896T | Oplocení staveniště po celou dobu výstavby | Soubor | 1 |  | 0 |  | 0 |  | 0 | 21 | 0 | 0 | 0 | 0 | 0 |  | Vlastní | Indiv | 0 | 0 |  | VRN |  |  |  | POL99_0
2 | 00511 R | Geodetické práce | Soubor | 1 |  | 0 |  | 0 |  | 0 | 21 | 0 | 0 | 0 | 0 | 0 |  | RTS 21/ II | Indiv | 0 | 0 |  | VRN |  |  |  | POL99_2
3 | 005111020R | Vytyčení stavby | Soubor | 1 |  | 0 |  | 0 |  | 0 | 21 | 0 | 0 | 0 | 0 | 0 |  | RTS 21/ II | Indiv | 0 | 0 |  | VRN |  |  |  | POL99_2
4 | 005121010R | Vybudování zařízení staveniště | Soubor | 1 |  | 0 |  | 0 |  | 0 | 21 | 0 | 0 | 0 | 0 | 0 |  | RTS 21/ II | Indiv | 0 | 0 |  | VRN |  |  |  | POL99_2
5 | 005121020R | Provoz zařízení staveniště | Soubor | 1 |  | 0 |  | 0 |  | 0 | 21 | 0 | 0 | 0 | 0 | 0 |  | RTS 21/ II | Indiv | 0 | 0 |  | VRN |  |  |  | POL99_2
6 | 005121030R | Odstranění zařízení staveniště | Soubor | 1 |  | 0 |  | 0 |  | 0 | 21 | 0 | 0 | 0 | 0 | 0 |  | RTS 21/ II | Indiv | 0 | 0 |  | VRN |  |  |  | POL99_2
Díl: | ON | Ostatní náklady |  |  |  | 0 |  | 0 |  | 0 |  | 0 |  | 0 |  | 0 |  |  |  |  | 0 | [5 empty] | DIL
7 | 005211080R | Bezpečnostní a hygienická opatření na staveništi | Soubor | 1 |  | 0 |  | 0 |  | 0 | 21 | 0 | 0 | 0 | 0 | 0 |  | RTS 21/ II | Indiv | 0 | 0 |  | VRN |  |  |  | POL99_2
8 | 005241010R | Dokumentace skutečného provedení | Soubor | 1 |  | 0 |  | 0 |  | 0 | 21 | 0 | 0 | 0 | 0 | 0 |  | RTS 21/ II | Indiv | 0 | 0 |  | VRN |  |  |  | POL99_2
[25 empty] | 15 | 21 | DPH
| Celkem |  |  |  |  | 0 | [18 empty] | 0 | 0 | SUM
END
Note on S6: Jedná se o informaci, zda se jedná o položku, která je do rozpočtu zadána z cenové soustavy RTS, nebo vlastní.
Note on T6: Jedná se o název CÚ, která je zadána u položky rozpočtu

## 001 D.1 Pol
Položkový soupis prací a dodávek | [26 empty] | #TypZaznamu#
S: | 2748 | Rekreační areál Riviéra Brno_sezónní zastřešení stávajících beachvolejbalových kurtů | [24 empty] | STA
O: | 001 | Sezónní zastřešení stávajících beachvolejbalových kurtů | [21 empty] | STA |  |  | OBJ
R: | D.1 | Sezónní nafukovací hala | [24 empty] | ROZ
P.č. | Číslo položky | Název položky | MJ | Množství | Cena / MJ | Celkem | Dodávka | Dodávka celk. | Montáž | Montáž celk. | DPH | Cena s DPH | Hmotnost / MJ | Hmotnost celk.(t) | Dem. hmotnost / MJ | Dem. hmotnost celk.(t) | Ceník | Cen. soustava / platnost | Cenová úroveň | Nhod / MJ | Nhod celk. | Dodavatel | Typ položky
Díl: | 1 | Zemní práce |  |  |  | 0 |  | 0 |  | 0 |  | 0 |  | 0 |  | 0 |  |  |  |  | 50.33 | [5 empty] | DIL
1 | 121101101R00 | Sejmutí ornice s přemístěním na vzdálenost do 50 m | m3 | 7.3125 |  | 0 |  | 0 |  | 0 | 21 | 0 | 0 | 0 | 0 | 0 | 800-1 | RTS 21/ II | RTS 21/ II | 0.097 | 0.71 |  | Práce |  |  |  | POL1_1
|  | nebo lesní půdy, s vodorovným přemístěním na hromady v místě upotřebení nebo na dočasné či trvalé skládky se složením | [24 empty] | SPI |  | nebo lesní půdy, s vodorovným přemístěním na hromady v místě upotřebení nebo na dočasné či trvalé skládky se složením
|  | výkres č.02 : | [24 empty] | VV | 0
|  | sejmutí ornice tl.100 mm pro ŽB desku A : | [24 empty] | VV | 0
|  | 2*(1,25*3,00*0,10) |  | 0.75 | [22 empty] | VV | 0
|  | sejmutí ornice tl.100 mm pro ŽB desku B : | [24 empty] | VV | 0
|  | 2,25*2,50*0,10 |  | 0.56 | [22 empty] | VV | 0
|  | sejmutí ornice tl.100 mm pro ŽB desku C : | [24 empty] | VV | 0
|  | 4,00*15,00*0,10 |  | 6 | [22 empty] | VV | 0
2 | 122201101R00 | Odkopávky a prokopávky nezapažené v hornině 3 do 100 m3 | m3 | 17.25 |  | 0 |  | 0 |  | 0 | 21 | 0 | 0 | 0 | 0 | 0 | 800-1 | RTS 21/ II | RTS 21/ II | 0.368 | 6.35 |  | Práce |  |  |  | POL1_1
|  | s přehozením výkopku na vzdálenost do 3 m nebo s naložením na dopravní prostředek, | [24 empty] | SPI
|  | výkres č.02 : | [24 empty] | VV | 0
|  | odkopávky pro ŽB desku A : | [24 empty] | VV | 0
|  | 2*(1,25*3,00*0,40) |  | 3 | [22 empty] | VV | 0
|  | odkopávky pro ŽB desku B : | [24 empty] | VV | 0
|  | 2,25*2,50*0,40 |  | 2.25 | [22 empty] | VV | 0
|  | odkopávka pro základy a ŽB desku C : | [24 empty] | VV | 0
|  | 4,00*15,00*0,20 |  | 12 | [22 empty] | VV | 0
3 | 132101210R00 | Hloubení rýh šířky přes 60 do 200 cm do 50 m3, v hornině 1-2, hloubení strojně | m3 | 23.787 |  | 0 |  | 0 |  | 0 | 21 | 0 | 0 | 0 | 0 | 0 | 800-1 | RTS 21/ II | RTS 21/ II | 0.33 | 7.85 |  | Práce |  |  |  | POL1_1
|  | zapažených i nezapažených, s urovnáním dna do předepsaného profilu a spádu, s případně nutným přehozením výkopku na vzdálenost do 3 m ve výkopišti, s přehozením výkopku na přilehlém terénu na vzdálenost do 5 m od podélné osy rýhy nebo s naložením výkopku na dopravní prostředek. | [24 empty] | SPI |  | zapažených i nezapažených, s urovnáním dna do předepsaného profilu a spádu, s případně nutným přehozením výkopku na vzdálenost do 3 m ve výkopišti, s přehozením výkopku na přilehlém terénu na vzdálenost do 5 m od podélné osy rýhy nebo s naložením výkopku na dopravní prostředek.
|  | výkres č.02 : | [24 empty] | VV | 0
|  | rýha pro základy a ŽB desku C : | [24 empty] | VV | 0
|  | 14,60*0,55*0,90 |  | 7.23 | [22 empty] | VV | 0
|  | (3*2,80+14,60)*0,80*0,90 |  | 16.56 | [22 empty] | VV | 0
4 | 162301101R00 | Vodorovné přemístění výkopku z horniny 1 až 4, na vzdálenost přes 50 do 500 m | m3 | 26.624 |  | 0 |  | 0 |  | 0 | 21 | 0 | 0 | 0 | 0 | 0 | 800-1 | RTS 21/ II | RTS 21/ II | 0.011 | 0.29 |  | Práce |  |  |  | POL1_1
|  | po suchu, bez naložení výkopku, avšak se složením bez rozhrnutí, zpáteční cesta vozidla. | [24 empty] | SPI
|  | uložení přebytečné zeminy vedle hřiště do násypů zhutněných : | [24 empty] | VV | 0
|  | 17,25+23,7870-14,4130 |  | 26.62 | [22 empty] | VV | 0
5 | 167101101R00 | Nakládání, skládání, překládání neulehlého výkopku nakládání výkopku do 100 m3, z horniny 1 až 4 | m3 | 26.624 |  | 0 |  | 0 |  | 0 | 21 | 0 | 0 | 0 | 0 | 0 | 800-1 | RTS 21/ II | RTS 21/ II | 0.652 | 17.36 |  | Práce |  |  |  | POL1_1
|  | uložení přebytečné zeminy vedle hřiště do násypů zhutněných : | [24 empty] | VV | 0
|  | 17,25+23,7870-14,4130 |  | 26.62 | [22 empty] | VV | 0
6 | 171101102R00 | Uložení sypaniny do násypů zhutněných s uzavřením povrchu násypu z hornin soudržných s předepsanou mírou zhutnění v procentech výsledků zkoušek Proctor-Standard na 96 % PS | m3 | 26.624 |  | 0 |  | 0 |  | 0 | 21 | 0 | 0 | 0 | 0 | 0 | 800-1 | RTS 21/ II | RTS 21/ II | 0.045 | 1.2 |  | Práce |  |  |  | POL1_1
|  | s rozprostřením sypaniny ve vrstvách a s hrubým urovnáním, | [24 empty] | SPI
|  | uložení přebytečné zeminy vedle hřiště do násypů zhutněných : | [24 empty] | VV | 0
|  | 17,25+23,7870-14,4130 |  | 26.62 | [22 empty] | VV | 0
7 | 174101102R00 | Zásyp sypaninou se zhutněním v uzavřených prostorách s urovnáním povrchu zásypu s ručním zhutněním | m3 | 14.413 |  | 0 |  | 0 |  | 0 | 21 | 0 | 0 | 0 | 0 | 0 | 800-1 | RTS 21/ II | RTS 21/ II | 1.15 | 16.57 |  | Práce |  |  |  | POL1_1
|  | z jakékoliv horniny s uložením výkopku po vrstvách, | [24 empty] | SPI
|  | výkres č.02 : | [24 empty] | VV | 0
|  | obsyp kolem základů ze ztraceného bednění ŽB desky C vykopanou zeminou : | [24 empty] | VV | 0
|  | (2*7,20+2*5,40+4*2,80)*0,25*0,85 |  | 7.74 | [22 empty] | VV | 0
|  | (3,40+0,30+6,00+7,80+0,30+3,40)*0,30*1,05 |  | 6.68 | [22 empty] | VV | 0
Díl: | 181 | Sadové úpravy |  |  |  | 0 |  | 0 |  | 0 |  | 0 |  | 0.01 |  | 0 |  |  |  |  | 13.9 | [5 empty] | DIL
8 | 180402111R00 | Založení trávníku parkový trávník, výsevem, v rovině nebo na svahu do 1:5 | m2 | 73.125 |  | 0 |  | 0 |  | 0 | 21 | 0 | 0 | 0 | 0 | 0 | 823-1 | RTS 21/ II | RTS 21/ II | 0.06 | 4.39 |  | Práce |  |  |  | POL1_1
|  | na půdě předem připravené s pokosením, naložením, odvozem odpadu do 20 km a se složením, | [24 empty] | SPI
|  | 73,1250 |  | 73.13 | [22 empty] | VV | 0
9 | 181301101R00 | Rozprostření a urovnání ornice v rovině v souvislé ploše do 500 m2, tloušťka vrstvy do 100 mm | m2 | 73.125 |  | 0 |  | 0 |  | 0 | 21 | 0 | 0 | 0 | 0 | 0 | 800-1 | RTS 21/ II | RTS 21/ II | 0.13 | 9.51 |  | Práce |  |  |  | POL1_1
|  | s případným nutným přemístěním hromad nebo dočasných skládek na místo potřeby ze vzdálenosti do 30 m, v rovině nebo ve svahu do 1 : 5, | [24 empty] | SPI |  | s případným nutným přemístěním hromad nebo dočasných skládek na místo potřeby ze vzdálenosti do 30 m, v rovině nebo ve svahu do 1 : 5,
|  | výkres č.02 : | [24 empty] | VV | 0
|  | rozprostření ornice tl.100 mm pro ŽB desku A : | [24 empty] | VV | 0
|  | 2*(1,25*3,00) |  | 7.5 | [22 empty] | VV | 0
|  | rozprostření ornice tl.100 mm pro ŽB desku B : | [24 empty] | VV | 0
|  | 2,25*2,50 |  | 5.63 | [22 empty] | VV | 0
|  | rozprostření ornice tl.100 mm pro ŽB desku C : | [24 empty] | VV | 0
|  | 4,00*15,00 |  | 60 | [22 empty] | VV | 0
10 | 00572410R | směs travní parková, pro mírnou zátěž | kg | 7.2394 |  | 0 |  | 0 |  | 0 | 21 | 0 | 0.001 | 0.01 | 0 | 0 | SPCM | RTS 21/ II | RTS 21/ II | 0 | 0 |  | Specifikace |  |  |  | POL3_1
|  | 73,1250*0,09*1,10 |  | 7.24 | [22 empty] | VV | 0
Díl: | 2 | Základy a zvláštní zakládání |  |  |  | 0 |  | 0 |  | 0 |  | 0 |  | 46.72 |  | 0 |  |  |  |  | 81.95 | [5 empty] | DIL
11 | 271531114R00 | Polštáře zhutněné pod základy kamenivo drcené, frakce 8 - 16 mm | m3 | 9.0582 |  | 0 |  | 0 |  | 0 | 21 | 0 | 1.7816 | 16.14 | 0 | 0 | 800-2 | RTS 21/ II | RTS 21/ II | 1.085 | 9.83 |  | Práce |  |  |  | POL1_1
|  | výkres č.02 : | [24 empty] | VV | 0
|  | štěrkový hutněný podsyp pod ŽB desku A : | [24 empty] | VV | 0
|  | 2*(1,25*3,00*0,25) |  | 1.88 | [22 empty] | VV | 0
|  | štěrkový hutněný podsyp pod ŽB desku B : | [24 empty] | VV | 0
|  | 2,25*2,50*0,25 |  | 1.41 | [22 empty] | VV | 0
|  | štěrkový hutněný podsyp pod ŽB desku C : | [24 empty] | VV | 0
|  | 7,20*2,80*0,15 |  | 3.02 | [22 empty] | VV | 0
|  | 5,40*2,80*0,15 |  | 2.27 | [22 empty] | VV | 0
|  | výkres č.02 : | [24 empty] | VV | 0
|  | štěrkový podsyp pro základy ze ztraceného bednění ŽB desky C : | [24 empty] | VV | 0
|  | (2*7,80+2*6,00+4*2,80)*0,25*0,05 |  | 0.49 | [22 empty] | VV | 0
12 | 274272140RT5 | Zdivo základové z bednicích tvárnic tloušťky 300 mm, výplň betonem C 25/30 | m2 | 40 |  | 0 |  | 0 |  | 0 | 21 | 0 | 0.74 | 29.6 | 0 | 0 | 801-1 | RTS 21/ II | RTS 21/ II | 1.1 | 44 |  | Práce |  |  |  | POL1_1
|  | s výplní betonem, bez výztuže, | [24 empty] | SPI
|  | výkres č.02 : | [24 empty] | VV | 0
|  | základy ze ztraceného bednění tl.300 mm ŽB desky C : | [24 empty] | VV | 0
|  | (2*7,80+2*6,00+2*3,40+2*2,80)*1,00 |  | 40 | [22 empty] | VV | 0
13 | 279361821R00 | Výztuž základových zdí z betonářské oceli 10 505(R) | t | 0.96 |  | 0 |  | 0 |  | 0 | 21 | 0 | 1.0211 | 0.98 | 0 | 0 | 801-1 | RTS 21/ II | RTS 21/ II | 29.292 | 28.12 |  | Práce |  |  |  | POL1_1
|  | včetně distančních prvků | [24 empty] | SPI
|  | výkres č.02 : | [24 empty] | VV | 0
|  | základy ze ztraceného bednění tl.300 mm ŽB desky C : | [24 empty] | VV | 0
|  | Začátek provozního součtu | [24 empty] | VV
|  | (2*7,80+2*6,00+2*3,40+2*2,80)*1,00*0,30 |  | 12 | [22 empty] | VV | 2
|  | Konec provozního součtu | [24 empty] | VV
|  | 12,00*80,00*0,001 |  | 0.96 | [22 empty] | VV | 0
Díl: | 63 | Podlahy a podlahové konstrukce |  |  |  | 0 |  | 0 |  | 0 |  | 0 |  | 28.5 |  | 0 |  |  |  |  | 57.81 | [5 empty] | DIL
14 | 631315711R00 | Mazanina z betonu prostého tl. přes 120 do 240 mm třídy C 25/30, | m3 | 10.734 |  | 0 |  | 0 |  | 0 | 21 | 0 | 2.525 | 27.1 | 0 | 0 | 801-1 | RTS 21/ II | RTS 21/ II | 2.317 | 24.87 |  | Práce |  |  |  | POL1_1
|  | (z kameniva) hlazená dřevěným hladítkem | [24 empty] | SPI
|  | výkres č.02 : | [24 empty] | VV | 0
|  | ŽB deska A : | [24 empty] | VV | 0
|  | 2*(2,50*1,00*0,15) |  | 0.75 | [22 empty] | VV | 0
|  | ŽB deska B : | [24 empty] | VV | 0
|  | 2,00*2,00*0,15 |  | 0.6 | [22 empty] | VV | 0
|  | ŽB deska C : | [24 empty] | VV | 0
|  | 7,80*3,40*0,20 |  | 5.3 | [22 empty] | VV | 0
|  | 6,00*3,40*0,20 |  | 4.08 | [22 empty] | VV | 0
15 | 631319165R00 | Příplatek za přehlazení povrchu tloušťka mazaniny od 120 mm do 240 mm | m3 | 10.734 |  | 0 |  | 0 |  | 0 | 21 | 0 | 0.01 | 0.11 | 0 | 0 | 801-1 | RTS 21/ II | RTS 21/ II | 0.675 | 7.25 |  | Práce |  |  |  | POL1_1
|  | betonové mazaniny min. B 10 ocelovým hladítkem s poprášením cementem pro konečnou úpravu mazaniny | [24 empty] | SPI
|  | výkres č.02 : | [24 empty] | VV | 0
|  | ŽB deska A : | [24 empty] | VV | 0
|  | 2*(2,50*1,00*0,15) |  | 0.75 | [22 empty] | VV | 0
|  | ŽB deska B : | [24 empty] | VV | 0
|  | 2,00*2,00*0,15 |  | 0.6 | [22 empty] | VV | 0
|  | ŽB deska C : | [24 empty] | VV | 0
|  | 7,80*3,40*0,20 |  | 5.3 | [22 empty] | VV | 0
|  | 6,00*3,40*0,20 |  | 4.08 | [22 empty] | VV | 0
16 | 631319175R00 | Příplatek za stržení povrchu tloušťka mazaniny od 120 mm do 240 mm | m3 | 10.734 |  | 0 |  | 0 |  | 0 | 21 | 0 | 0 | 0 | 0 | 0 | 801-1 | RTS 21/ II | RTS 21/ II | 0.205 | 2.2 |  | Práce |  |  |  | POL1_1
|  | spodní vrstvy mazaniny latí před vložením výztuže nebo pletiva pro tloušťku obou vrstev mazaniny | [24 empty] | SPI
|  | výkres č.02 : | [24 empty] | VV | 0
|  | ŽB deska A : | [24 empty] | VV | 0
|  | 2*(2,50*1,00*0,15) |  | 0.75 | [22 empty] | VV | 0
|  | ŽB deska B : | [24 empty] | VV | 0
|  | 2,00*2,00*0,15 |  | 0.6 | [22 empty] | VV | 0
|  | ŽB deska C : | [24 empty] | VV | 0
|  | 7,80*3,40*0,20 |  | 5.3 | [22 empty] | VV | 0
|  | 6,00*3,40*0,20 |  | 4.08 | [22 empty] | VV | 0
17 | 631351101R00 | Bednění stěn, rýh a otvorů v podlahách zřízení | m2 | 11.54 |  | 0 |  | 0 |  | 0 | 21 | 0 | 0.01411 | 0.16 | 0 | 0 | 801-1 | RTS 21/ II | RTS 21/ II | 0.396 | 4.57 |  | Práce |  |  |  | POL1_1
|  | výkres č.02 : | [24 empty] | VV | 0
|  | ŽB deska A : | [24 empty] | VV | 0
|  | ((2*2,50+2*1,00)*0,15)*2 |  | 2.1 | [22 empty] | VV | 0
|  | ŽB deska B : | [24 empty] | VV | 0
|  | (2*2,00+2*2,00)*0,15 |  | 1.2 | [22 empty] | VV | 0
|  | ŽB deska C : | [24 empty] | VV | 0
|  | (2*7,80+2*3,40)*0,20 |  | 4.48 | [22 empty] | VV | 0
|  | (2*6,00+2*3,40)*0,20 |  | 3.76 | [22 empty] | VV | 0
18 | 631351102R00 | Bednění stěn, rýh a otvorů v podlahách odstranění | m2 | 11.54 |  | 0 |  | 0 |  | 0 | 21 | 0 | 0 | 0 | 0 | 0 | 801-1 | RTS 21/ II | RTS 21/ II | 0.24 | 2.77 |  | Práce |  |  |  | POL1_1
|  | výkres č.02 : | [24 empty] | VV | 0
|  | ŽB deska A : | [24 empty] | VV | 0
|  | ((2*2,50+2*1,00)*0,15)*2 |  | 2.1 | [22 empty] | VV | 0
|  | ŽB deska B : | [24 empty] | VV | 0
|  | (2*2,00+2*2,00)*0,15 |  | 1.2 | [22 empty] | VV | 0
|  | ŽB deska C : | [24 empty] | VV | 0
|  | (2*7,80+2*3,40)*0,20 |  | 4.48 | [22 empty] | VV | 0
|  | (2*6,00+2*3,40)*0,20 |  | 3.76 | [22 empty] | VV | 0
19 | 631361921RT8 | Výztuž mazanin z betonů a z lehkých betonů ze svařovaných sítí průměr drátu 8 mm, velikost oka 100/100 mm | t | 1.0602 |  | 0 |  | 0 |  | 0 | 21 | 0 | 1.0662 | 1.13 | 0 | 0 | 801-1 | RTS 21/ II | RTS 21/ II | 15.231 | 16.15 |  | Práce |  |  |  | POL1_1
|  | včetně distančních prvků | [24 empty] | SPI
|  | výkres č.02 : | [24 empty] | VV | 0
|  | Začátek provozního součtu | [24 empty] | VV
|  | ŽB deska A : | [24 empty] | VV | 2
|  | 2*(2,50*1,00) |  | 5 | [22 empty] | VV | 2
|  | ŽB deska B : | [24 empty] | VV | 2
|  | 2,00*2,00 |  | 4 | [22 empty] | VV | 2
|  | ŽB deska C : | [24 empty] | VV | 2
|  | 7,80*3,40 |  | 26.52 | [22 empty] | VV | 2
|  | 6,00*3,40 |  | 20.4 | [22 empty] | VV | 2
|  | Konec provozního součtu | [24 empty] | VV
|  | (55,92*2)*7,90*0,001*1,20 |  | 1.06 | [22 empty] | VV | 0
Díl: | 99 | Staveništní přesun hmot |  |  |  | 0 |  | 0 |  | 0 |  | 0 |  | 0 |  | 0 |  |  |  |  | 7.3 | [5 empty] | DIL
20 | 998014011R00 | Přesun hmot, budovy mont. jednopodl. s pláštěm | t | 75.2299 |  | 0 |  | 0 |  | 0 | 21 | 0 | 0 | 0 | 0 | 0 |  | RTS 21/ II | RTS 21/ II | 0.097 | 7.3 |  | Přesun hmot |  |  |  | POL7_
|  | Hmotnosti z položek s pořadovými čísly: : | [24 empty] | VV | 0
|  | 10,11,12,13,14,15,17,19, : | [24 empty] | VV | 0
|  | Součet: : 75,22990 |  | 75.2299 | [22 empty] | VV | 0
Díl: | 711 | Izolace proti vodě |  |  |  | 0 |  | 0 |  | 0 |  | 0 |  | 0.02 |  | 0 |  |  |  |  | 2.82 | [5 empty] | DIL
21 | 711823121RT6 | Ochrana konstrukcí nopovou fólií svisle, výška nopu 20 mm, včetně dodávky fólie | m2 | 17.61 |  | 0 |  | 0 |  | 0 | 21 | 0 | 0.00115 | 0.02 | 0 | 0 | 800-711 | RTS 21/ II | RTS 21/ II | 0.16 | 2.82 |  | Práce |  |  |  | POL1_7
|  | výkres č.02 : | [24 empty] | VV | 0
|  | vložení pásu z nopové fólie mezi konstrukce pro oddilatování : | [24 empty] | VV | 0
|  | ŽB deska A : | [24 empty] | VV | 0
|  | 2*(2,50*0,15) |  | 0.75 | [22 empty] | VV | 0
|  | ŽB deska B : | [24 empty] | VV | 0
|  | 2,00*0,15 |  | 0.3 | [22 empty] | VV | 0
|  | ŽB deska C : | [24 empty] | VV | 0
|  | (7,80+6,00)*1,20 |  | 16.56 | [22 empty] | VV | 0
22 | 998711201R00 | Přesun hmot pro izolace proti vodě svisle do 6 m | % |  |  | 0 |  | 0 |  | 0 | 21 | 0 | 0 | 0 | 0 | 0 | 800-711 | RTS 21/ II | RTS 21/ II | 0 | 0 |  | Přesun hmot |  |  |  | POL7_
|  | 50 m vodorovně měřeno od těžiště půdorysné plochy skládky do těžiště půdorysné plochy objektu | [24 empty] | SPI
Díl: | M46 | Zemní práce při montážích |  |  |  | 0 |  | 0 |  | 0 |  | 0 |  | 0.03 |  | 0 |  |  |  |  | 0.3 | [5 empty] | DIL
23 | 460510322R00 | Chránička kabelová dělená KOPOHALF, DN 160 mm | m | 6 |  | 0 |  | 0 |  | 0 | 21 | 0 | 0.00525 | 0.03 | 0 | 0 |  | RTS 21/ II | RTS 21/ II | 0.05 | 0.3 |  | Práce |  |  |  | POL1_9
|  | chránička pod betonovými základy únikových východů : | [24 empty] | VV | 0
|  | 6,00 |  | 6 | [22 empty] | VV | 0
[25 empty] | 15 | 21 | DPH
| Celkem |  |  |  |  | 0 | [18 empty] | 0 | 0 | SUM
END
Note on S6: Jedná se o informaci, zda se jedná o položku, která je do rozpočtu zadána z cenové soustavy RTS, nebo vlastní.
Note on T6: Jedná se o název CÚ, která je zadána u položky rozpočtu

## 001 D.3 Pol
Položkový soupis prací a dodávek | [26 empty] | #TypZaznamu#
S: | 2748 | Rekreační areál Riviéra Brno_sezónní zastřešení stávajících beachvolejbalových kurtů | [24 empty] | STA
O: | 001 | Sezónní zastřešení stávajících beachvolejbalových kurtů | [21 empty] | STA |  |  | OBJ
R: | D.3 | Napojení na areálové rozvody NN | [24 empty] | ROZ
P.č. | Číslo položky | Název položky | MJ | Množství | Cena / MJ | Celkem | Dodávka | Dodávka celk. | Montáž | Montáž celk. | DPH | Cena s DPH | Hmotnost / MJ | Hmotnost celk.(t) | Dem. hmotnost / MJ | Dem. hmotnost celk.(t) | Ceník | Cen. soustava / platnost | Cenová úroveň | Nhod / MJ | Nhod celk. | Dodavatel | Typ položky
Díl: | M21.01 | Elektroinstalace_montáž |  |  |  | 0 |  | 0 |  | 0 |  | 0 |  | 0 |  | 0 |  |  |  |  | 0 | [5 empty] | DIL
1 | 416-SJ2 | svorka k zemnící tyči-SJ2 | ks | 3 |  | 0 |  | 0 |  | 0 | 21 | 0 | 0 | 0 | 0 | 0 |  | Vlastní | Kalkul | 0 | 0 |  | Práce |  |  |  | POL1_
2 | 416-SR2b | svorka pro zemnící pásku-SR2b | ks | 6 |  | 0 |  | 0 |  | 0 | 21 | 0 | 0 | 0 | 0 | 0 |  | Vlastní | Kalkul | 0 | 0 |  | Práce |  |  |  | POL1_
3 | 416-Z.PAS.30x4 | zem.pás. 30x4 (0,95 kg/m) -Z.PAS.30x4 | kg | 9.5 |  | 0 |  | 0 |  | 0 | 21 | 0 | 0 | 0 | 0 | 0 |  | Vlastní | Kalkul | 0 | 0 |  | Práce |  |  |  | POL1_
4 | 416-ZT 2,5s | zemnící tyč kruhová se svorkou-ZT 2,5s | ks | 3 |  | 0 |  | 0 |  | 0 | 21 | 0 | 0 | 0 | 0 | 0 |  | Vlastní | Kalkul | 0 | 0 |  | Práce |  |  |  | POL1_
5 | KEa-1-AYKY 4x12 | 1-AYKY 4x120 | km | 0.21525 |  | 0 |  | 0 |  | 0 | 21 | 0 | 0 | 0 | 0 | 0 |  | Vlastní | Kalkul | 0 | 0 |  | Práce |  |  |  | POL1_
6 | KEc-CYKY 4 x 16 | CYKY 4 x 16,00 | km | 0.0693 |  | 0 |  | 0 |  | 0 | 21 | 0 | 0 | 0 | 0 | 0 |  | Vlastní | Kalkul | 0 | 0 |  | Práce |  |  |  | POL1_
7 | KOP-FL160 | chránička KF 09160 | m | 44 |  | 0 |  | 0 |  | 0 | 21 | 0 | 0 | 0 | 0 | 0 |  | Vlastní | Kalkul | 0 | 0 |  | Práce |  |  |  | POL1_
8 | KOPM-8118 | KRABICE PC Z PH 8118 | ks | 2 |  | 0 |  | 0 |  | 0 | 21 | 0 | 0 | 0 | 0 | 0 |  | Vlastní | Kalkul | 0 | 0 |  | Práce |  |  |  | POL1_
9 | VR ca ER112 | typizovaná elektroměrová rozvodnice 1x jednosazbová pilíř | ks | 1 |  | 0 |  | 0 |  | 0 | 21 | 0 | 0 | 0 | 0 | 0 |  | Vlastní | Kalkul | 0 | 0 |  | Práce |  |  |  | POL1_
10 | VR ca SR401 | rozpojovací skříň SR401 pilíř | ks | 1 |  | 0 |  | 0 |  | 0 | 21 | 0 | 0 | 0 | 0 | 0 |  | Vlastní | Kalkul | 0 | 0 |  | Práce |  |  |  | POL1_
11 | VR o MWTM 50 | smrštitelná trubice do 4x150 MWTM 50/16-1000/172 | ks | 2 |  | 0 |  | 0 |  | 0 | 21 | 0 | 0 | 0 | 0 | 0 |  | Vlastní | Kalkul | 0 | 0 |  | Práce |  |  |  | POL1_
12 | VR z ocel | ocelový úhelník 25/25 | kg | 72 |  | 0 |  | 0 |  | 0 | 21 | 0 | 0 | 0 | 0 | 0 |  | Vlastní | Kalkul | 0 | 0 |  | Práce |  |  |  | POL1_
13 | zlab 2 | Kabelový žlab perf.,pozink.62/50 vč. víka a podpěrek | ks | 12.5 |  | 0 |  | 0 |  | 0 | 21 | 0 | 0 | 0 | 0 | 0 |  | Vlastní | Kalkul | 0 | 0 |  | Práce |  |  |  | POL1_
14 | zlab 5 | Kabelový žlab perf.,pozink.250/50mm vč. víka a podpěrek | ks | 7.5 |  | 0 |  | 0 |  | 0 | 21 | 0 | 0 | 0 | 0 | 0 |  | Vlastní | Kalkul | 0 | 0 |  | Práce |  |  |  | POL1_
15 | ZZ500000 | Nespecifikované práce | hod | 6 |  | 0 |  | 0 |  | 0 | 21 | 0 | 0 | 0 | 0 | 0 |  | Vlastní | Kalkul | 0 | 0 |  | Práce |  |  |  | POL1_
16 | ZZ500001 | Koordinace s ostatními účastníky výstavby | hod | 2 |  | 0 |  | 0 |  | 0 | 21 | 0 | 0 | 0 | 0 | 0 |  | Vlastní | Kalkul | 0 | 0 |  | Práce |  |  |  | POL1_
17 | ZZ500005 | Úprava stávajícího rozváděče | hod | 6 |  | 0 |  | 0 |  | 0 | 21 | 0 | 0 | 0 | 0 | 0 |  | Vlastní | Kalkul | 0 | 0 |  | Práce |  |  |  | POL1_
Díl: | M21.02 | Elektroinstalace_dodávka |  |  |  | 0 |  | 0 |  | 0 |  | 0 |  | 0 |  | 0 |  |  |  |  | 0 | [5 empty] | DIL
18 | FV985021 | Krabic. rozvodka z lis. izolantu do 10 mm2 | ks | 2 |  | 0 |  | 0 |  | 0 | 21 | 0 | 0 | 0 | 0 | 0 |  | Vlastní | Kalkul | 0 | 0 |  | Práce |  |  |  | POL1_
19 | FV990314 | Tenkocementové skříně SR | ks | 1 |  | 0 |  | 0 |  | 0 | 21 | 0 | 0 | 0 | 0 | 0 |  | Vlastní | Kalkul | 0 | 0 |  | Práce |  |  |  | POL1_
20 | FV990320 | Typizovaná elektroměrová rozvodnice 1xjednosazb. vč. SP | ks | 1 |  | 0 |  | 0 |  | 0 | 21 | 0 | 0 | 0 | 0 | 0 |  | Vlastní | Kalkul | 0 | 0 |  | Práce |  |  |  | POL1_
21 | FV990604 | Ocel.nosné konstrukce do 15 kg | ks | 4 |  | 0 |  | 0 |  | 0 | 21 | 0 | 0 | 0 | 0 | 0 |  | Vlastní | Kalkul | 0 | 0 |  | Práce |  |  |  | POL1_
22 | FV990835 | Chránička dvouplášťová KF 09160 | m | 44 |  | 0 |  | 0 |  | 0 | 21 | 0 | 0 | 0 | 0 | 0 |  | Vlastní | Kalkul | 0 | 0 |  | Práce |  |  |  | POL1_
23 | FV991501 | Kabelový žlab perf.,pozink.62/50mm vč. víka a podpěrek | m | 25 |  | 0 |  | 0 |  | 0 | 21 | 0 | 0 | 0 | 0 | 0 |  | Vlastní | Kalkul | 0 | 0 |  | Práce |  |  |  | POL1_
24 | FV991504 | Kabelový žlab perf.,pozink.250/50mm vč. víka a podpěrek | m | 15 |  | 0 |  | 0 |  | 0 | 21 | 0 | 0 | 0 | 0 | 0 |  | Vlastní | Kalkul | 0 | 0 |  | Práce |  |  |  | POL1_
25 | FV993312 | Ukončení celoplast. kabelů do 4 x 25 mm2 | ks | 6 |  | 0 |  | 0 |  | 0 | 21 | 0 | 0 | 0 | 0 | 0 |  | Vlastní | Kalkul | 0 | 0 |  | Práce |  |  |  | POL1_
26 | FV993315 | Ukončení celoplast. kabelů do 4 x 150 mm2 | ks | 2 |  | 0 |  | 0 |  | 0 | 21 | 0 | 0 | 0 | 0 | 0 |  | Vlastní | Kalkul | 0 | 0 |  | Práce |  |  |  | POL1_
27 | FV995062 | CYKY 750V 4 x 16 uložený pod omítkou | m | 66 |  | 0 |  | 0 |  | 0 | 21 | 0 | 0 | 0 | 0 | 0 |  | Vlastní | Kalkul | 0 | 0 |  | Práce |  |  |  | POL1_
28 | FV999313 | AYKY 1kV 4x120 pevně uložený | m | 205 |  | 0 |  | 0 |  | 0 | 21 | 0 | 0 | 0 | 0 | 0 |  | Vlastní | Kalkul | 0 | 0 |  | Práce |  |  |  | POL1_
29 | VR100010 | Uzem. vedení-bez nátěru FeZn do 120 mm2 | m | 10 |  | 0 |  | 0 |  | 0 | 21 | 0 | 0 | 0 | 0 | 0 |  | Vlastní | Kalkul | 0 | 0 |  | Práce |  |  |  | POL1_
30 | VR100016 | Tyčový zemnič do 2,5 m | ks | 3 |  | 0 |  | 0 |  | 0 | 21 | 0 | 0 | 0 | 0 | 0 |  | Vlastní | Kalkul | 0 | 0 |  | Práce |  |  |  | POL1_
31 | VR100017 | Svorka hromosvodová SR 02 (pásek-pásek) | ks | 6 |  | 0 |  | 0 |  | 0 | 21 | 0 | 0 | 0 | 0 | 0 |  | Vlastní | Kalkul | 0 | 0 |  | Práce |  |  |  | POL1_
Díl: | M46 | Zemní práce při montážích |  |  |  | 0 |  | 0 |  | 0 |  | 0 |  | 0 |  | 0 |  |  |  |  | 0 | [5 empty] | DIL
32 | VR218071 | Hloubení kabelové rýhy 35cm šir.,80cm hlub.,zem.tř.4 | m | 180 |  | 0 |  | 0 |  | 0 | 21 | 0 | 0 | 0 | 0 | 0 |  | Vlastní | Kalkul | 0 | 0 |  | Práce |  |  |  | POL1_
33 | VR218090 | Hloubení kabelové rýhy 50cm šir.,120cm hlub.,zem.tř.4 | m | 42 |  | 0 |  | 0 |  | 0 | 21 | 0 | 0 | 0 | 0 | 0 |  | Vlastní | Kalkul | 0 | 0 |  | Práce |  |  |  | POL1_
34 | VR218110 | Zříz. kab. lože z kop. písku bez zakr., rýha š.60cm, tl.10cm | m | 260 |  | 0 |  | 0 |  | 0 | 21 | 0 | 0 | 0 | 0 | 0 |  | Vlastní | Kalkul | 0 | 0 |  | Práce |  |  |  | POL1_
35 | VR218151 | Ruční zához kab.rýhy,šíř.35cm,hloub.80cm,zemina třídy 4 | m | 180 |  | 0 |  | 0 |  | 0 | 21 | 0 | 0 | 0 | 0 | 0 |  | Vlastní | Kalkul | 0 | 0 |  | Práce |  |  |  | POL1_
36 | VR218170 | Ruční zához kab.rýhy,šíř.50cm,hloub.120cm,zem.třídy 4 | m | 42 |  | 0 |  | 0 |  | 0 | 21 | 0 | 0 | 0 | 0 | 0 |  | Vlastní | Kalkul | 0 | 0 |  | Práce |  |  |  | POL1_
37 | VR218700 | Krytí kab.fólie výstražné z PVC, šířka 33 cm | m | 222 |  | 0 |  | 0 |  | 0 | 21 | 0 | 0 | 0 | 0 | 0 |  | Vlastní | Kalkul | 0 | 0 |  | Práce |  |  |  | POL1_
38 | VR318219 | Vyvrtání otvoru v betonu, tloušťka do 30cm, průměr do 40mm | m | 2 |  | 0 |  | 0 |  | 0 | 21 | 0 | 0 | 0 | 0 | 0 |  | Vlastní | Kalkul | 0 | 0 |  | Práce |  |  |  | POL1_
[25 empty] | 15 | 21 | DPH
| Celkem |  |  |  |  | 0 | [18 empty] | 0 | 0 | SUM
END
Note on S6: Jedná se o informaci, zda se jedná o položku, která je do rozpočtu zadána z cenové soustavy RTS, nebo vlastní.
Note on T6: Jedná se o název CÚ, která je zadána u položky rozpočtu