## Pokyny pro vyplnění
Pokyny pro vyplnění
Ve všech listech tohoto souboru můžete měnit pouze buňky s modrým pozadím. Jedná se o tyto údaje : - údaje o firmě - jednotkové ceny položek zadané na maximálně dvě desetinná místa

## Stavba
#RTSROZP# | Soupis stavebních prací, dodávek a služeb
| Stavba: |  | 2748_2 | Rekreační areál Riviéra Brno_sezónní zastřešení stávajících beachvolejbalových kurtů
| Zadavatel |  | STAREZ - SPORT, a.s. |  |  |  | IČO: | 26932211
|  |  | Křídlovická 911/34 |  |  |  | DIČ: | CZ26932211
|  |  | 60300 | Brno-Staré Brno
| Projektant: | [5 empty] | IČO:
DIČ:
| Zhotovitel: | [5 empty] | IČO:
DIČ:
Vypracoval:
| Rozpis ceny | [6 empty] | Celkem
HSV | HSV | [6 empty] | 0
PSV | PSV | [6 empty] | 0
MON | MON | [6 empty] | 0
VN | Vedlejší náklady | [6 empty] | 0
ON | Ostatní náklady | [6 empty] | 0
| Celkem | [6 empty] | 0
Rekapitulace daní
0 | Základ pro sníženou DPH |  |  | 15 | % | 0 |  |  | CZK
0 | Snížená DPH |  |  | 15 | % | 0 |  |  | CZK
0 | Základ pro základní DPH |  |  | 21 | % | 0 |  |  | CZK
0 | Základní DPH |  |  | 21 | % | 0 |  |  | CZK
0 | Zaokrouhlení |  |  |  |  | 0 |  |  | CZK
| Cena celkem bez DPH |  |  |  |  | 0 |  |  | CZK
0 | Cena celkem s DPH |  |  |  |  | 0 |  |  | CZK
|  | v |  |  | dne |  | 30.9.2021
|  |  | Za zhotovitele |  |  |  | Za objednatele
Rekapitulace dílčích částí
#CASTI>> | Číslo | Název |  |  | Základ pro sníženou DPH | Základ pro základní DPH | DPH celkem | Cena celkem | %
1 | Stavba |  |  |  | 0 | 0 | 0 | 0
2 |  | Ostatní a vedlejší náklady |  |  | 0 | 0 | 0 | 0
3 | 00 | Vedlejší a ostatní náklady |  |  | 0 | 0 | 0 | 0
2 |  | Stavební objekt |  |  |  |  | 0
2 | SO 02 | Napojení na areálový plynovod |  |  | 0 | 0 | 0 | 0
3 | D.2 | Napojení na areálový plynovod |  |  | 0 | 0 | 0 | 0
| Celkem za stavbu |  |  |  | 0 | 0 | 0 | 0 | 0
Rekapitulace dílů
| Číslo | Název |  |  | Typ dílu |  |  | Celkem | %
| 1 | Zemní práce |  |  | HSV |  |  | 0
| 4 | Vodorovné konstrukce |  |  | HSV |  |  | 0
| 5 | Komunikace |  |  | HSV |  |  | 0
| 8 | Trubní vedení |  |  | HSV |  |  | 0
| 99 | Staveništní přesun hmot |  |  | HSV |  |  | 0
| M23 | Montáže potrubí |  |  | MON |  |  | 0
| M46 | Zemní práce při montážích |  |  | MON |  |  | 0
| VN | Vedlejší náklady |  |  | VN |  |  | 0
| ON | Ostatní náklady |  |  | ON |  |  | 0
| Cena celkem | [6 empty] | 0 | 0
Note on D11: Název
Note on I11: IČO
Note on D12: Ulice
Note on I12: DIČ
Note on D13: PSČ
Note on E13: Místo

## VzorPolozky (hidden)
Položkový rozpočet
S:
O:
R:

## 00 00 Naklady
Soupis vedlejších a ostatních nákladů | [26 empty] | #TypZaznamu#
S: | 2748_2 | Rekreační areál Riviéra Brno_sezónní zastřešení stávajících beachvolejbalových kurtů | [24 empty] | STA
O: | 00 | Vedlejší a ostatní náklady | [21 empty] | NAK |  |  | OBJ
R: | 00 | Vedlejší a ostatní náklady | [24 empty] | ROZ
P.č. | Číslo položky | Název položky | MJ | Množství | Cena / MJ | Celkem | Dodávka | Dodávka celk. | Montáž | Montáž celk. | DPH | Cena s DPH | Hmotnost / MJ | Hmotnost celk.(t) | Dem. hmotnost / MJ | Dem. hmotnost celk.(t) | Ceník | Cen. soustava / platnost | Cenová úroveň | Nhod / MJ | Nhod celk. | Dodavatel | Typ položky
Díl: | VN | Vedlejší náklady |  |  |  | 0 |  | 0 |  | 0 |  | 0 |  | 0 |  | 0 |  |  |  |  | 0 | [5 empty] | DIL
1 | 00896T | Oplocení staveniště po celou dobu výstavby | Soubor | 1 |  | 0 |  | 0 |  | 0 | 21 | 0 | 0 | 0 | 0 | 0 |  | Vlastní | Indiv | 0 | 0 |  | VRN |  |  |  | POL99_0
2 | 00511 R | Geodetické práce | Soubor | 1 |  | 0 |  | 0 |  | 0 | 21 | 0 | 0 | 0 | 0 | 0 |  | RTS 21/ II | Indiv | 0 | 0 |  | VRN |  |  |  | POL99_2
3 | 005111020R | Vytyčení stavby | Soubor | 1 |  | 0 |  | 0 |  | 0 | 21 | 0 | 0 | 0 | 0 | 0 |  | RTS 21/ II | Indiv | 0 | 0 |  | VRN |  |  |  | POL99_2
4 | 005121010R | Vybudování zařízení staveniště | Soubor | 1 |  | 0 |  | 0 |  | 0 | 21 | 0 | 0 | 0 | 0 | 0 |  | RTS 21/ II | Indiv | 0 | 0 |  | VRN |  |  |  | POL99_2
5 | 005121020R | Provoz zařízení staveniště | Soubor | 1 |  | 0 |  | 0 |  | 0 | 21 | 0 | 0 | 0 | 0 | 0 |  | RTS 21/ II | Indiv | 0 | 0 |  | VRN |  |  |  | POL99_2
6 | 005121030R | Odstranění zařízení staveniště | Soubor | 1 |  | 0 |  | 0 |  | 0 | 21 | 0 | 0 | 0 | 0 | 0 |  | RTS 21/ II | Indiv | 0 | 0 |  | VRN |  |  |  | POL99_2
Díl: | ON | Ostatní náklady |  |  |  | 0 |  | 0 |  | 0 |  | 0 |  | 0 |  | 0 |  |  |  |  | 0 | [5 empty] | DIL
7 | 005211080R | Bezpečnostní a hygienická opatření na staveništi | Soubor | 1 |  | 0 |  | 0 |  | 0 | 21 | 0 | 0 | 0 | 0 | 0 |  | RTS 21/ II | Indiv | 0 | 0 |  | VRN |  |  |  | POL99_2
8 | 005241010R | Dokumentace skutečného provedení | Soubor | 1 |  | 0 |  | 0 |  | 0 | 21 | 0 | 0 | 0 | 0 | 0 |  | RTS 21/ II | Indiv | 0 | 0 |  | VRN |  |  |  | POL99_2
[25 empty] | 15 | 21 | DPH
| Celkem |  |  |  |  | 0 | [18 empty] | 0 | 0 | SUM
END
Note on S6: Jedná se o informaci, zda se jedná o položku, která je do rozpočtu zadána z cenové soustavy RTS, nebo vlastní.
Note on T6: Jedná se o název CÚ, která je zadána u položky rozpočtu

## SO 02 D.2 Pol
Položkový soupis prací a dodávek | [26 empty] | #TypZaznamu#
S: | 2748_2 | Rekreační areál Riviéra Brno_sezónní zastřešení stávajících beachvolejbalových kurtů | [24 empty] | STA
O: | SO 02 | Napojení na areálový plynovod | [21 empty] | STA |  |  | OBJ
R: | D.2 | Napojení na areálový plynovod | [24 empty] | ROZ
P.č. | Číslo položky | Název položky | MJ | Množství | Cena / MJ | Celkem | Dodávka | Dodávka celk. | Montáž | Montáž celk. | DPH | Cena s DPH | Hmotnost / MJ | Hmotnost celk.(t) | Dem. hmotnost / MJ | Dem. hmotnost celk.(t) | Ceník | Cen. soustava / platnost | Cenová úroveň | Nhod / MJ | Nhod celk. | Dodavatel | Typ položky
Díl: | 1 | Zemní práce |  |  |  | 0 |  | 0 |  | 0 |  | 0 |  | 85.06 |  | 15.54 |  |  |  |  | 809.93 | [5 empty] | DIL
1 | 111301111R00 | Sejmutí drnu sejmutí drnu tl. do 100 mm s nařezáním, vyrýpnutím, zvednutím, přemístěním a složením na vzdálenost do 50 m nebo s naložením na dopravní prostředek | m2 | 136 |  | 0 |  | 0 |  | 0 | 21 | 0 | 0 | 0 | 0 | 0 | 823-1 | RTS 21/ II | RTS 21/ II | 0.209 | 28.42 |  | Práce |  |  |  | POL1_
|  | tl. do 10 cm s nařezáním, vyrýpnutím, zvednutím, přemístěním a složením na vzdálenost do 50 m nebo s naložením na dopravní prostředek, | [24 empty] | SPI |  | tl. do 10 cm s nařezáním, vyrýpnutím, zvednutím, přemístěním a složením na vzdálenost do 50 m nebo s naložením na dopravní prostředek,
|  | sejmutí drnu tl.100 mm : | [24 empty] | VV | 0
|  | 136,00*1,00 |  | 136 | [22 empty] | VV | 0
2 | 113106231R00 | Rozebrání vozovek a ploch s jakoukoliv výplní spár v jakékoliv ploše, ze zámkové dlažky, kladených do lože z kameniva | m2 | 28 |  | 0 |  | 0 |  | 0 | 21 | 0 | 0 | 0 | 0.225 | 6.3 | 822-1 | RTS 21/ II | RTS 21/ II | 0.142 | 3.98 |  | Práce |  |  |  | POL1_
|  | s přemístěním hmot na skládku na vzdálenost do 3 m nebo s naložením na dopravní prostředek | [24 empty] | SPI
|  | zpevněná plocha - zámková dlažba pro pojezd : | [24 empty] | VV | 0
|  | rozebrání dlažby : | [24 empty] | VV | 0
|  | 14,00*2,00 |  | 28 | [22 empty] | VV | 0
3 | 113107515R00 | Odstranění podkladů nebo krytů z kameniva hrubého drceného, v ploše jednotlivě do 50 m2, tloušťka vrstvy 150 mm | m2 | 28 |  | 0 |  | 0 |  | 0 | 21 | 0 | 0 | 0 | 0.33 | 9.24 | 822-1 | RTS 21/ II | RTS 21/ II | 0.5265 | 14.74 |  | Práce |  |  |  | POL1_
|  | zpevněná plocha - zámková dlažba pro pojezd : | [24 empty] | VV | 0
|  | odstranění podkladního lože pod dlažbou : | [24 empty] | VV | 0
|  | 14,00*2,00 |  | 28 | [22 empty] | VV | 0
4 | 121101101R00 | Sejmutí ornice s přemístěním na vzdálenost do 50 m | m3 | 13.6 |  | 0 |  | 0 |  | 0 | 21 | 0 | 0 | 0 | 0 | 0 | 800-1 | RTS 21/ II | RTS 21/ II | 0.097 | 1.32 |  | Práce |  |  |  | POL1_
|  | nebo lesní půdy, s vodorovným přemístěním na hromady v místě upotřebení nebo na dočasné či trvalé skládky se složením | [24 empty] | SPI |  | nebo lesní půdy, s vodorovným přemístěním na hromady v místě upotřebení nebo na dočasné či trvalé skládky se složením
|  | skrývka ornice pod drnem tl.100 mm : | [24 empty] | VV | 0
|  | 136,00*1,00*0,10 |  | 13.6 | [22 empty] | VV | 0
5 | 133201101R00 | Hloubení šachet v hornině 3 do 100 m3 | m3 | 6.75 |  | 0 |  | 0 |  | 0 | 21 | 0 | 0 | 0 | 0 | 0 | 800-1 | RTS 21/ II | RTS 21/ II | 3.131 | 21.13 |  | Práce |  |  |  | POL1_
|  | zapažených i nezapažených se svislým přemístění výkopku a urovnáním dna do předepsaného profilu a spádu, s případným nutným přemístěním výkopku ve výkopišti, s přehozením výkopku na přilehlém terénu na vzdálenost do 5 m od hrany šachty nebo s naložením na dopravní prostředek, | [24 empty] | SPI |  | zapažených i nezapažených se svislým přemístění výkopku a urovnáním dna do předepsaného profilu a spádu, s případným nutným přemístěním výkopku ve výkopišti, s přehozením výkopku na přilehlém terénu na vzdálenost do 5 m od hrany šachty nebo s naložením na dopravní prostředek,
|  | šachta pro napojení : | [24 empty] | VV | 0
|  | 3,00*1,50*1,50 |  | 6.75 | [22 empty] | VV | 0
6 | 139601102R00 | Ruční výkop jam, rýh a šachet v hornině 3 | m3 | 150 |  | 0 |  | 0 |  | 0 | 21 | 0 | 0 | 0 | 0 | 0 | 800-1 | RTS 21/ II | RTS 21/ II | 3.533 | 529.95 |  | Práce |  |  |  | POL1_
|  | s přehozením na vzdálenost do 5 m nebo s naložením na ruční dopravní prostředek | [24 empty] | SPI
|  | rýha pro plynové potrubí : | [24 empty] | VV | 0
|  | 150,00*1,00*1,00 |  | 150 | [22 empty] | VV | 0
7 | 161101101R00 | Svislé přemístění výkopku z horniny 1 až 4, při hloubce výkopu přes 1 do 2,5 m | m3 | 75 |  | 0 |  | 0 |  | 0 | 21 | 0 | 0 | 0 | 0 | 0 | 800-1 | RTS 21/ II | RTS 21/ II | 0.345 | 25.88 |  | Práce |  |  |  | POL1_
|  | bez naložení do dopravní nádoby, ale s vyprázdněním dopravní nádoby na hromadu nebo na dopravní prostředek, | [24 empty] | SPI |  | bez naložení do dopravní nádoby, ale s vyprázdněním dopravní nádoby na hromadu nebo na dopravní prostředek,
|  | rýha pro plynové potrubí : | [24 empty] | VV | 0
|  | Začátek provozního součtu | [24 empty] | VV
|  | 150,00*1,00*1,00 |  | 150 | [22 empty] | VV | 2
|  | Konec provozního součtu | [24 empty] | VV
|  | 150,00*0,50 |  | 75 | [22 empty] | VV | 0
8 | 162301101R00 | Vodorovné přemístění výkopku z horniny 1 až 4, na vzdálenost přes 50 do 500 m | m3 | 156.75 |  | 0 |  | 0 |  | 0 | 21 | 0 | 0 | 0 | 0 | 0 | 800-1 | RTS 21/ II | RTS 21/ II | 0.011 | 1.72 |  | Práce |  |  |  | POL1_
|  | po suchu, bez naložení výkopku, avšak se složením bez rozhrnutí, zpáteční cesta vozidla. | [24 empty] | SPI
|  | odvoz zeminy na meziskládku : | [24 empty] | VV | 0
|  | rýha pro plynové potrubí : | [24 empty] | VV | 0
|  | 150,00*1,00*1,00 |  | 150 | [22 empty] | VV | 0
|  | šachta pro napojení : | [24 empty] | VV | 0
|  | 3,00*1,50*1,50 |  | 6.75 | [22 empty] | VV | 0
9 | 162701105R00 | Vodorovné přemístění výkopku z horniny 1 až 4, na vzdálenost přes 9 000 do 10 000 m | m3 | 60 |  | 0 |  | 0 |  | 0 | 21 | 0 | 0 | 0 | 0 | 0 | 800-1 | RTS 21/ II | RTS 21/ II | 0.011 | 0.66 |  | Práce |  |  |  | POL1_
|  | po suchu, bez naložení výkopku, avšak se složením bez rozhrnutí, zpáteční cesta vozidla. | [24 empty] | SPI
|  | odvoz přebytečné zeminy na skládku : | [24 empty] | VV | 0
|  | 150,00*1,00*0,40 |  | 60 | [22 empty] | VV | 0
10 | 162701109R00 | Vodorovné přemístění výkopku příplatek k ceně za každých dalších i započatých 1 000 m přes 10 000 m z horniny 1 až 4 | m3 | 600 |  | 0 |  | 0 |  | 0 | 21 | 0 | 0 | 0 | 0 | 0 | 800-1 | RTS 21/ II | RTS 21/ II | 0 | 0 |  | Práce |  |  |  | POL1_
|  | po suchu, bez naložení výkopku, avšak se složením bez rozhrnutí, zpáteční cesta vozidla. | [24 empty] | SPI
|  | odvoz přebytečné zeminy na skládku : | [24 empty] | VV | 0
|  | Začátek provozního součtu | [24 empty] | VV
|  | 150,00*1,00*0,40 |  | 60 | [22 empty] | VV | 2
|  | Konec provozního součtu | [24 empty] | VV
|  | 60,00*10 |  | 600 | [22 empty] | VV | 0
11 | 162702111R00 | Vodorovné přemístění drnu vzdálenost přes 5000 do 6000 m, | m2 | 136 |  | 0 |  | 0 |  | 0 | 21 | 0 | 0 | 0 | 0 | 0 | 823-1 | RTS 21/ II | RTS 21/ II | 0.058 | 7.89 |  | Práce |  |  |  | POL1_
|  | na suchu, bez naložení na dopravní prostředek, avšak se složením, | [24 empty] | SPI
|  | sejmutí drnu tl.100 mm : | [24 empty] | VV | 0
|  | 136,00*1,00 |  | 136 | [22 empty] | VV | 0
12 | 162702119R00 | Vodorovné přemístění drnu , příplatek za každých dalších i započatých 1000 m | m2 | 544 |  | 0 |  | 0 |  | 0 | 21 | 0 | 0 | 0 | 0 | 0 | 823-1 | RTS 21/ II | RTS 21/ II | 0.001 | 0.54 |  | Práce |  |  |  | POL1_
|  | na suchu, bez naložení na dopravní prostředek, avšak se složením, | [24 empty] | SPI
|  | sejmutí drnu tl.100 mm : | [24 empty] | VV | 0
|  | Začátek provozního součtu | [24 empty] | VV
|  | 136,00*1,00 |  | 136 | [22 empty] | VV | 2
|  | Konec provozního součtu | [24 empty] | VV
|  | 136,00*4 |  | 544 | [22 empty] | VV | 0
13 | 162702199R00 | Vodorovné přemístění drnu Poplatek za skládku drnu | m3 | 13.6 |  | 0 |  | 0 |  | 0 | 21 | 0 | 0 | 0 | 0 | 0 | 823-1 | RTS 21/ II | RTS 21/ II | 0 | 0 |  | Práce |  |  |  | POL1_
|  | na suchu, bez naložení na dopravní prostředek, avšak se složením, | [24 empty] | SPI
|  | sejmutí drnu tl.100 mm : | [24 empty] | VV | 0
|  | 136,00*1,00*0,10 |  | 13.6 | [22 empty] | VV | 0
14 | 167101101R00 | Nakládání, skládání, překládání neulehlého výkopku nakládání výkopku do 100 m3, z horniny 1 až 4 | m3 | 60 |  | 0 |  | 0 |  | 0 | 21 | 0 | 0 | 0 | 0 | 0 | 800-1 | RTS 21/ II | RTS 21/ II | 0.652 | 39.12 |  | Práce |  |  |  | POL1_
|  | odvoz přebytečné zeminy na skládku : | [24 empty] | VV | 0
|  | 150,00*1,00*0,40 |  | 60 | [22 empty] | VV | 0
15 | 171201101R00 | Uložení sypaniny do násypů nezhutněných | m3 | 156.75 |  | 0 |  | 0 |  | 0 | 21 | 0 | 0 | 0 | 0 | 0 | 800-1 | RTS 21/ II | RTS 21/ II | 0.031 | 4.86 |  | Práce |  |  |  | POL1_
|  | odvoz zeminy na meziskládku : | [24 empty] | VV | 0
|  | rýha pro plynové potrubí : | [24 empty] | VV | 0
|  | 150,00*1,00*1,00 |  | 150 | [22 empty] | VV | 0
|  | šachta pro napojení : | [24 empty] | VV | 0
|  | 3,00*1,50*1,50 |  | 6.75 | [22 empty] | VV | 0
16 | 171201201R00 | Uložení sypaniny na dočasnou skládku tak, že na 1 m2 plochy připadá přes 2 m3 výkopku nebo ornice | m3 | 60 |  | 0 |  | 0 |  | 0 | 21 | 0 | 0 | 0 | 0 | 0 | 800-1 | RTS 21/ II | RTS 21/ II | 0.009 | 0.54 |  | Práce |  |  |  | POL1_
|  | odvoz přebytečné zeminy na skládku : | [24 empty] | VV | 0
|  | 150,00*1,00*0,40 |  | 60 | [22 empty] | VV | 0
17 | 174101101R00 | Zásyp sypaninou se zhutněním jam, šachet, rýh nebo kolem objektů v těchto vykopávkách | m3 | 90 |  | 0 |  | 0 |  | 0 | 21 | 0 | 0 | 0 | 0 | 0 | 800-1 | RTS 21/ II | RTS 21/ II | 0.202 | 18.18 |  | Práce |  |  |  | POL1_
|  | z jakékoliv horniny s uložením výkopku po vrstvách, | [24 empty] | SPI
|  | zásyp zbylého výkopu vykopanou zeminou : | [24 empty] | VV | 0
|  | 150,00*1,00*0,60 |  | 90 | [22 empty] | VV | 0
18 | 175101101R00 | Obsyp potrubí bez prohození sypaniny, bez dodávky obsypového materiálu | m3 | 45 |  | 0 |  | 0 |  | 0 | 21 | 0 | 0 | 0 | 0 | 0 | 800-1 | RTS 21/ II | RTS 21/ II | 1.587 | 71.42 |  | Práce |  |  |  | POL1_
|  | sypaninou z vhodných hornin tř. 1 - 4 nebo materiálem připraveným podél výkopu ve vzdálenosti do 3 m od jeho kraje, pro jakoukoliv hloubku výkopu a jakoukoliv míru zhutnění, | [24 empty] | SPI |  | sypaninou z vhodných hornin tř. 1 - 4 nebo materiálem připraveným podél výkopu ve vzdálenosti do 3 m od jeho kraje, pro jakoukoliv hloubku výkopu a jakoukoliv míru zhutnění,
|  | obsyp potrubí : | [24 empty] | VV | 0
|  | 150,00*1,00*0,30 |  | 45 | [22 empty] | VV | 0
19 | 180402111R00 | Založení trávníku parkový trávník, výsevem, v rovině nebo na svahu do 1:5 | m2 | 136 |  | 0 |  | 0 |  | 0 | 21 | 0 | 0 | 0 | 0 | 0 | 823-1 | RTS 21/ II | RTS 21/ II | 0.06 | 8.16 |  | Práce |  |  |  | POL1_
|  | na půdě předem připravené s pokosením, naložením, odvozem odpadu do 20 km a se složením, | [24 empty] | SPI
|  | založení trávníku : | [24 empty] | VV | 0
|  | 136,00 |  | 136 | [22 empty] | VV | 0
20 | 181301101R00 | Rozprostření a urovnání ornice v rovině v souvislé ploše do 500 m2, tloušťka vrstvy do 100 mm | m2 | 136 |  | 0 |  | 0 |  | 0 | 21 | 0 | 0 | 0 | 0 | 0 | 800-1 | RTS 21/ II | RTS 21/ II | 0.13 | 17.68 |  | Práce |  |  |  | POL1_
|  | s případným nutným přemístěním hromad nebo dočasných skládek na místo potřeby ze vzdálenosti do 30 m, v rovině nebo ve svahu do 1 : 5, | [24 empty] | SPI |  | s případným nutným přemístěním hromad nebo dočasných skládek na místo potřeby ze vzdálenosti do 30 m, v rovině nebo ve svahu do 1 : 5,
|  | obnovení kulturní zeminy : | [24 empty] | VV | 0
|  | 136,00 |  | 136 | [22 empty] | VV | 0
21 | 182001111R00 | Plošná úprava terénu při nerovnostech terénu přes 50 do 100 mm, v rovině nebo na svahu do 1:5 | m2 | 136 |  | 0 |  | 0 |  | 0 | 21 | 0 | 0 | 0 | 0 | 0 | 823-1 | RTS 21/ II | RTS 21/ II | 0.09 | 12.24 |  | Práce |  |  |  | POL1_
|  | s urovnáním povrchu, bez doplnění ornice, v hornině 1 až 4, | [24 empty] | SPI
|  | založení trávníku : | [24 empty] | VV | 0
|  | 136,00 |  | 136 | [22 empty] | VV | 0
22 | 185803111R00 | Ošetření trávníku v rovině nebo na svahu do 1:5 | m2 | 136 |  | 0 |  | 0 |  | 0 | 21 | 0 | 0 | 0 | 0 | 0 | 823-1 | RTS 21/ II | RTS 21/ II | 0.011 | 1.5 |  | Práce |  |  |  | POL1_
|  | bez ohledu na způsob založení, tj. pokosení se shrabáním, naložením shrabků na dopravní prostředek s odvezením do 20 km a se složením, | [24 empty] | SPI |  | bez ohledu na způsob založení, tj. pokosení se shrabáním, naložením shrabků na dopravní prostředek s odvezením do 20 km a se složením,
|  | založení trávníku : | [24 empty] | VV | 0
|  | 136,00 |  | 136 | [22 empty] | VV | 0
23 | 199000005R00 | Poplatky za skládku zeminy 1- 4, skupina 17 05 04 z Katalogu odpadů | t | 114 |  | 0 |  | 0 |  | 0 | 21 | 0 | 0 | 0 | 0 | 0 | 800-1 | RTS 21/ II | RTS 21/ II | 0 | 0 |  | Práce |  |  |  | POL1_
|  | odvoz přebytečné zeminy na skládku : | [24 empty] | VV | 0
|  | Začátek provozního součtu | [24 empty] | VV
|  | 150,00*1,00*0,40 |  | 60 | [22 empty] | VV | 2
|  | Konec provozního součtu | [24 empty] | VV
|  | 60,00*1,90 |  | 114 | [22 empty] | VV | 0
24 | 00572410R | směs travní parková, pro mírnou zátěž | kg | 14.076 |  | 0 |  | 0 |  | 0 | 21 | 0 | 0.001 | 0.01 | 0 | 0 | SPCM | RTS 21/ II | RTS 21/ II | 0 | 0 |  | Specifikace |  |  |  | POL3_
|  | založení trávníku : | [24 empty] | VV | 0
|  | 136,00*0,09*1,15 |  | 14.076 | [22 empty] | VV | 0
25 | 583314007R | kamenivo přírodní těžené frakce 4,0 až 8,0 mm; třída E; Jihomoravský kraj | t | 85.05 |  | 0 |  | 0 |  | 0 | 21 | 0 | 1 | 85.05 | 0 | 0 | SPCM | RTS 21/ II | RTS 21/ II | 0 | 0 |  | Specifikace |  |  |  | POL3_
|  | obsyp potrubí : | [24 empty] | VV | 0
|  | Začátek provozního součtu | [24 empty] | VV
|  | 150,00*1,00*0,30 |  | 45 | [22 empty] | VV | 2
|  | Konec provozního součtu | [24 empty] | VV
|  | 45,00*1,89 |  | 85.05 | [22 empty] | VV | 0
Díl: | 4 | Vodorovné konstrukce |  |  |  | 0 |  | 0 |  | 0 |  | 0 |  | 28.36 |  | 0 |  |  |  |  | 25.43 | [5 empty] | DIL
26 | 451572111R00 | Lože pod potrubí, stoky a drobné objekty z kameniva drobného těženého 0÷4 mm | m3 | 15 |  | 0 |  | 0 |  | 0 | 21 | 0 | 1.8908 | 28.36 | 0 | 0 | 827-1 | RTS 21/ II | RTS 21/ II | 1.695 | 25.43 |  | Práce |  |  |  | POL1_
|  | v otevřeném výkopu, | [24 empty] | SPI
|  | lože pod potrubí : | [24 empty] | VV | 0
|  | 150,00*1,00*0,10 |  | 15 | [22 empty] | VV | 0
Díl: | 5 | Komunikace |  |  |  | 0 |  | 0 |  | 0 |  | 0 |  | 12.65 |  | 0 |  |  |  |  | 14.11 | [5 empty] | DIL
27 | 564851111RT2 | Podklad ze štěrkodrti s rozprostřením a zhutněním frakce 0-32 mm, tloušťka po zhutnění 150 mm | m2 | 28 |  | 0 |  | 0 |  | 0 | 21 | 0 | 0.378 | 10.58 | 0 | 0 | 822-1 | RTS 21/ II | RTS 21/ II | 0.026 | 0.73 |  | Práce |  |  |  | POL1_
|  | zpevněná plocha - zámková dlažba pro pojezd : | [24 empty] | VV | 0
|  | nové podkladní lože pod dlažbou : | [24 empty] | VV | 0
|  | 14,00*2,00 |  | 28 | [22 empty] | VV | 0
28 | 596215040R00 | Kladení zámkové dlažby do drtě tloušťka dlažby 80 mm, tloušťka lože 40 mm | m2 | 28 |  | 0 |  | 0 |  | 0 | 21 | 0 | 0.0739 | 2.07 | 0 | 0 | 822-1 | RTS 21/ II | RTS 21/ II | 0.478 | 13.38 |  | Práce |  |  |  | POL1_
|  | s provedením lože z kameniva drceného, s vyplněním spár, s dvojitým hutněním a se smetením přebytečného materiálu na krajnici. S dodáním hmot pro lože a výplň spár. | [24 empty] | SPI |  | s provedením lože z kameniva drceného, s vyplněním spár, s dvojitým hutněním a se smetením přebytečného materiálu na krajnici. S dodáním hmot pro lože a výplň spár.
|  | zpevněná plocha - zámková dlažba pro pojezd : | [24 empty] | VV | 0
|  | zpětná pokládka dlažby : | [24 empty] | VV | 0
|  | 14,00*2,00 |  | 28 | [22 empty] | VV | 0
Díl: | 8 | Trubní vedení |  |  |  | 0 |  | 0 |  | 0 |  | 0 |  | 0.01 |  | 0 |  |  |  |  | 5.54 | [5 empty] | DIL
29 | 899731112R00 | Signalizační vodič CYY, 2,5 mm2 | m | 163 |  | 0 |  | 0 |  | 0 | 21 | 0 | 4e-05 | 0.01 | 0 | 0 | 827-1 | RTS 21/ II | RTS 21/ II | 0.034 | 5.54 |  | Práce |  |  |  | POL1_
|  | vyhledávací vodič 2x opláštěný kabel CYY 1 x 2,5 mm2 černý : | [24 empty] | VV | 0
|  | 163,00 |  | 163 | [22 empty] | VV | 0
Díl: | 99 | Staveništní přesun hmot |  |  |  | 0 |  | 0 |  | 0 |  | 0 |  | 0 |  | 0 |  |  |  |  | 26.67 | [5 empty] | DIL
30 | 998276101R00 | Přesun hmot pro trubní vedení z trub plastových nebo sklolaminátových v otevřeném výkopu | t | 126.0854 |  | 0 |  | 0 |  | 0 | 21 | 0 | 0 | 0 | 0 | 0 | 827-1 | RTS 21/ II | RTS 21/ II | 0.2115 | 26.67 |  | Přesun hmot |  |  |  | POL7_
|  | vodovodu nebo kanalizace ražené nebo hloubené (827 1.1, 827 1.9, 827 2.1, 827 2.9), drobných objektů | [24 empty] | SPI
|  | Hmotnosti z položek s pořadovými čísly: : | [24 empty] | VV | 0
|  | 24,25,26,27,28,29, : | [24 empty] | VV | 0
|  | Součet: : 126,08535 |  | 126.0854 | [22 empty] | VV | 0
Díl: | M23 | Montáže potrubí |  |  |  | 0 |  | 0 |  | 0 |  | 0 |  | 0.35 |  | 0 |  |  |  |  | 49.59 | [5 empty] | DIL
31 | 230180026R00 | Montáž trub z plastických hmot PE, PP, 90 x 5,1 | m | 160.5 |  | 0 |  | 0 |  | 0 | 21 | 0 | 0 | 0 | 0 | 0 |  | RTS 21/ II | RTS 21/ II | 0.144 | 23.11 |  | Práce |  |  |  | POL1_
|  | potrubí : | [24 empty] | VV | 0
|  | 160,50 |  | 160.5 | [22 empty] | VV | 0
32 | 230230018R00 | Hlavní tlaková zkouška vzduchem 0,6 MPa, DN 100 | m | 160.5 |  | 0 |  | 0 |  | 0 | 21 | 0 | 0 | 0 | 0 | 0 |  | RTS 21/ II | RTS 21/ II | 0.165 | 26.48 |  | Práce |  |  |  | POL1_
33 | 230-001 | D+M elektrospojka PE 100 SDR 17,6 DN 90 | ks | 15 |  | 0 |  | 0 |  | 0 | 21 | 0 | 0 | 0 | 0 | 0 |  | Vlastní | Indiv | 0 | 0 |  | Práce |  |  |  | POL1_
34 | 230-002 | D+M koleno PE 100 SDR 17,6 DN 90 - 90° | ks | 7 |  | 0 |  | 0 |  | 0 | 21 | 0 | 0 | 0 | 0 | 0 |  | Vlastní | Indiv | 0 | 0 |  | Práce |  |  |  | POL1_
35 | 230-003 | D+M koleno PE 100 SDR 17,6 DN 90 - 60° | ks | 1 |  | 0 |  | 0 |  | 0 | 21 | 0 | 0 | 0 | 0 | 0 |  | Vlastní | Indiv | 0 | 0 |  | Práce |  |  |  | POL1_
36 | 230-004 | D+M T-kus PE 90 | ks | 1 |  | 0 |  | 0 |  | 0 | 21 | 0 | 0 | 0 | 0 | 0 |  | Vlastní | Indiv | 0 | 0 |  | Práce |  |  |  | POL1_
37 | 230-005 | D+M INOX ocelové potrubí třída oceli 1.4301 (odpovídá 316L) DN 88,9 x 3,05 mm | m | 33 |  | 0 |  | 0 |  | 0 | 21 | 0 | 0 | 0 | 0 | 0 |  | Vlastní | Indiv | 0 | 0 |  | Práce |  |  |  | POL1_
38 | 230-006 | D+M Koleno INOX ocel 1.4301 DN 88,9 x 3,05 mm – 90° | ks | 6 |  | 0 |  | 0 |  | 0 | 21 | 0 | 0 | 0 | 0 | 0 |  | Vlastní | Indiv | 0 | 0 |  | Práce |  |  |  | POL1_
39 | 230-007 | D+M Koleno INOX ocel 1.4301 DN 88,9 x 3,05 mm – 75° | ks | 2 |  | 0 |  | 0 |  | 0 | 21 | 0 | 0 | 0 | 0 | 0 |  | Vlastní | Indiv | 0 | 0 |  | Práce |  |  |  | POL1_
40 | 230-008 | D+M bezpečnostní tvarovka SHUCK DN 80 | ks | 2 |  | 0 |  | 0 |  | 0 | 21 | 0 | 0 | 0 | 0 | 0 |  | Vlastní | Indiv | 0 | 0 |  | Práce |  |  |  | POL1_
41 | 230-009 | D+M INOX příruba krková navařovací DN 80, PN 16 | ks | 1 |  | 0 |  | 0 |  | 0 | 21 | 0 | 0 | 0 | 0 | 0 |  | Vlastní | Indiv | 0 | 0 |  | Práce |  |  |  | POL1_
42 | 230-010 | D+M OTRPE - PE 100 SDR 17, profil 160*9,1 mm | m | 19.5 |  | 0 |  | 0 |  | 0 | 21 | 0 | 0 | 0 | 0 | 0 |  | Vlastní | Indiv | 0 | 0 |  | Práce |  |  |  | POL1_
43 | 230-011 | D+M vystrojení ochranné trubky, 2x pryžová čela 160/90 a kluzná sedla | ks | 5 |  | 0 |  | 0 |  | 0 | 21 | 0 | 0 | 0 | 0 | 0 |  | Vlastní | Indiv | 0 | 0 |  | Práce |  |  |  | POL1_
44 | 230-012 | D+M šoupátko s PE konci DN 80/90, PN 10 se zemní soupravou, vyvedenou do poklopu | ks | 1 |  | 0 |  | 0 |  | 0 | 21 | 0 | 0 | 0 | 0 | 0 |  | Vlastní | Indiv | 0 | 0 |  | Práce |  |  |  | POL1_
45 | 230-013 | D+M Uzávěr - mezipřírubový KK DN 80, PN 16 | ks | 1 |  | 0 |  | 0 |  | 0 | 21 | 0 | 0 | 0 | 0 | 0 |  | Vlastní | Indiv | 0 | 0 |  | Práce |  |  |  | POL1_
46 | 230-014 | D+M KVZ do poklopu | ks | 4 |  | 0 |  | 0 |  | 0 | 21 | 0 | 0 | 0 | 0 | 0 |  | Vlastní | Indiv | 0 | 0 |  | Práce |  |  |  | POL1_
47 | 230-015 | D+M Závěs potrubí DN 80 – INOX kotevní desky, závěs, objímka DN 80 | ks | 11 |  | 0 |  | 0 |  | 0 | 21 | 0 | 0 | 0 | 0 | 0 |  | Vlastní | Indiv | 0 | 0 |  | Práce |  |  |  | POL1_
48 | 230-016 | D+M Ochrana ocelového potrubí DN 80 | m | 10 |  | 0 |  | 0 |  | 0 | 21 | 0 | 0 | 0 | 0 | 0 |  | Vlastní | Indiv | 0 | 0 |  | Práce |  |  |  | POL1_
|  | Na podpůrné konstrukci z nerezových profilů z perforovaného nerez plechu otvory 30% plochy, nebo nerez tahokovu | [24 empty] | POP |  | Na podpůrné konstrukci z nerezových profilů z perforovaného nerez plechu otvory 30% plochy, nebo nerez tahokovu
49 | 230-017 | D+M Vodivé pospojování ocelových částí a připojení na zemnící soustavu | ks | 1 |  | 0 |  | 0 |  | 0 | 21 | 0 | 0 | 0 | 0 | 0 |  | Vlastní | Indiv | 0 | 0 |  | Práce |  |  |  | POL1_
50 | 286136374R | trubka plastová plynovodní hladká; PE100RC; SDR 17,0; PN 10; D = 93,4 mm; l = 12 000,0 mm | m | 175.4265 |  | 0 |  | 0 |  | 0 | 21 | 0 | 0.00202 | 0.35 | 0 | 0 | SPCM | RTS 21/ II | RTS 21/ II | 0 | 0 |  | Specifikace |  |  |  | POL3_
|  | potrubí : | [24 empty] | VV | 0
|  | 160,50*1,093 |  | 175.4265 | [22 empty] | VV | 0
Díl: | M46 | Zemní práce při montážích |  |  |  | 0 |  | 0 |  | 0 |  | 0 |  | 0.01 |  | 0 |  |  |  |  | 4.13 | [5 empty] | DIL
51 | 460490012RT1 | Fólie výstražná z PVC, šířka 33 cm, fólie PVC šířka 33 cm | m | 159 |  | 0 |  | 0 |  | 0 | 21 | 0 | 6e-05 | 0.01 | 0 | 0 |  | RTS 21/ II | RTS 21/ II | 0.026 | 4.13 |  | Práce |  |  |  | POL1_
|  | výstražná fólie : | [24 empty] | VV | 0
|  | 159,00 |  | 159 | [22 empty] | VV | 0
[25 empty] | 15 | 21 | DPH
| Celkem |  |  |  |  | 0 | [18 empty] | 0 | 0 | SUM
END
Note on S6: Jedná se o informaci, zda se jedná o položku, která je do rozpočtu zadána z cenové soustavy RTS, nebo vlastní.
Note on T6: Jedná se o název CÚ, která je zadána u položky rozpočtu