## Stavba
#RTSROZP# | Položkový rozpočet stavby
| Stavba: |  |  | Vodova - chodba 3 NP oprava
| Objednatel: | [5 empty] | IČO:
DIČ:
| Projektant: | [5 empty] | IČO:
DIČ:
| Zhotovitel: | [5 empty] | IČO:
DIČ:
Vypracoval:
Rekapitulace daní
0 | Základ pro sníženou DPH |  |  | 15 | % | 0 |  |  | CZK
0 | Snížená DPH |  |  | 15 | % | 0 |  |  | CZK
0 | Základ pro základní DPH |  |  | 21 | % | 0 |  |  | CZK
0 | Základní DPH |  |  | 21 | % | 0 |  |  | CZK
0 | Zaokrouhlení |  |  |  |  | 0 |  |  | CZK
| Cena celkem bez DPH |  |  |  |  | 0 |  |  | CZK
0 | Cena celkem s DPH |  |  |  |  | 0 |  |  | CZK
|  | v |  |  | dne
|  |  | Za zhotovitele |  |  |  | Za objednatele
Rekapitulace dílčích částí
#CASTI>> | Číslo | Název |  |  | Základ pro sníženou DPH | Základ pro základní DPH | DPH celkem | Cena celkem | %
1 | Stavba |  |  |  | 0 | 0 | 0 | 0
2 | 01 | Vodova - chodba 3 NP oprava |  |  | 0 | 0 | 0 | 0
3 | 01 | Vodova - chodba 3 NP oprava |  |  | 0 | 0 | 0 | 0
| Celkem za stavbu |  |  |  | 0 | 0 | 0 | 0 | 0
Note on D9: Název
Note on D10: Ulice
Note on D11: PSČ
Note on E11: Místo
Note on I9: IČO
Note on I10: DIČ

## VzorPolozky (hidden)
Položkový rozpočet
S:
O:
R:

## 01 01 Pol
Položkový rozpočet | [26 empty] | #TypZaznamu#
S: | 211005 | Vodova - chodba 3 NP oprava | [24 empty] | STA
O: | 01 | Vodova - chodba 3 NP oprava | [21 empty] | STA |  |  | OBJ
R: | 01 | Vodova - chodba 3 NP oprava | [24 empty] | ROZ
P.č. | Číslo položky | Název položky | MJ | Množství | Cena / MJ | Celkem | Dodávka | Dodávka celk. | Montáž | Montáž celk. | DPH | Cena s DPH | Hmotnost / MJ | Hmotnost celk.(t) | Dem. hmotnost / MJ | Dem. hmotnost celk.(t) | Ceník | Cen. soustava / platnost | Cenová úroveň | Nhod / MJ | Nhod celk. | Dodavatel | Typ položky
Díl: | 0 | Ostatní náklady |  |  |  | 0 |  | 0 |  | 0 |  | 0 |  | 0 |  | 0 |  |  |  |  | 0 | [5 empty] | DIL
1 | VRN-01 | Zařízení staveniště | Soubor | 1 | 0 | 0 |  | 0 |  | 0 | 21 | 0 | 0 | 0 | 0 | 0 |  | Vlastní | Indiv | 0 | 0 |  | Práce |  |  |  | POL1_
2 | VRN-02 | Kompletační činnost (IČD) | Soubor | 1 | 0 | 0 |  | 0 |  | 0 | 21 | 0 | 0 | 0 | 0 | 0 |  | Vlastní | Indiv | 0 | 0 |  | Práce |  |  |  | POL1_1
3 | VRN-03 | Provoz investora | Soubor | 1 | 0 | 0 |  | 0 |  | 0 | 21 | 0 | 0 | 0 | 0 | 0 |  | Vlastní | Indiv | 0 | 0 |  | Práce |  |  |  | POL1_1
4 | VRN-05 | Přesun stavebních kapacit, doprava | Soubor | 1 | 0 | 0 |  | 0 |  | 0 | 21 | 0 | 0 | 0 | 0 | 0 |  | Vlastní | Indiv | 0 | 0 |  | Práce |  |  |  | POL1_1
Díl: | 342 | Sádrokartonové kce. |  |  |  | 0 |  | 0 |  | 0 |  | 0 |  | 0.84 |  | 0 |  |  |  |  | 69.74 | [5 empty] | DIL
5 | BAU - 1 | Zakrytí žlabu předstěnou z SDK | m2 | 68.985 | 0 | 0 |  | 0 |  | 0 | 21 | 0 | 0.01215 | 0.84 | 0 | 0 |  | RTS 21/ II | RTS 21/ II | 1.011 | 69.74 |  | Práce |  |  |  | POL1_
|  | 45,99*1,5 |  | 68.985 | [22 empty] | VV | 0
Díl: | 61 | Úpravy povrchů vnitřní |  |  |  | 0 |  | 0 |  | 0 |  | 0 |  | 3.89 |  | 0 |  |  |  |  | 97.28 | [5 empty] | DIL
6 | 602011141RT3 | Štuk na stěnách vnitřní , ručně tloušťka vrstvy 4 mm | m2 | 130.127 | 0 | 0 |  | 0 |  | 0 | 21 | 0 | 0.0049 | 0.64 | 0 | 0 |  | RTS 21/ II | RTS 21/ II | 0.25 | 32.53 |  | Práce |  |  |  | POL1_
|  | 3*(32,85*2+1,2+1,4-5,45+0,2*9) |  | 193.95 | [22 empty] | VV | 0
|  | -0,7*1,97*7 |  | -9.653 | [22 empty] | VV | 0
|  | -0,8*1,7*2 |  | -2.72 | [22 empty] | VV | 0
|  | -5,45*2,1*4 |  | -45.78 | [22 empty] | VV | 0
|  | -2,7*2,1 |  | -5.67 | [22 empty] | VV | 0
7 | 602011191R00 | Podklad.nátěr stěn pod tenkovr.omítky | m2 | 130.127 | 0 | 0 |  | 0 |  | 0 | 21 | 0 | 0.00035 | 0.05 | 0 | 0 |  | RTS 21/ II | RTS 21/ II | 0.07 | 9.11 |  | Práce |  |  |  | POL1_
8 | 612421421R01 | Oprava vápen.omítek stěn do 60 % pl. - hladkých | m2 | 130.127 | 0 | 0 |  | 0 |  | 0 | 21 | 0 | 0.0246 | 3.2 | 0 | 0 |  | Vlastní | Indiv | 0.4276 | 55.64 |  | Práce |  |  |  | POL1_
|  | 0,3*(5,45*4+2,65) |  | 7.335 | [22 empty] | VV | 0
9 | BAU - 2 | Zapraní rohů dveří vč. vložení výztužného plastového rožku s perlinkou | m | 32.4 | 0 | 0
Díl: | 63 | Podlahy a podlahové konstrukce |  |  |  | 0 |  | 0 |  | 0 |  | 0 |  | 0.42 |  | 0 |  |  |  |  | 16.01 | [5 empty] | DIL
10 | 632411105RT3 | Samonivelační stěrka , ruč.zpracování tl.5 mm samonivelační polymercementová stěrka | m2 | 45.99 | 0 | 0 |  | 0 |  | 0 | 21 | 0 | 0.00892 | 0.41 | 0 | 0 |  | RTS 21/ II | RTS 21/ II | 0.258 | 11.87 |  | Práce |  |  |  | POL1_1
|  | 32,85*1,4 |  | 45.99 | [22 empty] | VV | 0
11 | 632411904R00 | Penetrace savých podkladů | m2 | 45.99 | 0 | 0 |  | 0 |  | 0 | 21 | 0 | 0.00026 | 0.01 | 0 | 0 |  | RTS 21/ II | RTS 21/ II | 0.09 | 4.14 |  | Práce |  |  |  | POL1_1
Díl: | 94 | Lešení a stavební výtahy |  |  |  | 0 |  | 0 |  | 0 |  | 0 |  | 0.1 |  | 0 |  |  |  |  | 15.05 | [5 empty] | DIL
12 | 941955001R00 | Lešení lehké pomocné, výška podlahy do 1,2 m | m2 | 85.0281 | 0 | 0 |  | 0 |  | 0 | 21 | 0 | 0.00121 | 0.1 | 0 | 0 |  | RTS 21/ II | RTS 21/ II | 0.177 | 15.05 |  | Práce |  |  |  | POL1_
|  | podhled : 45,99 |  | 45.99 | [22 empty] | VV | 0
|  | omítky : 130,127*0,3 |  | 39.0381 | [22 empty] | VV | 0
Díl: | 96 | Bourání konstrukcí |  |  |  | 0 |  | 0 |  | 0 |  | 0 |  | 0 |  | 2.68 |  |  |  |  | 24.51 | [5 empty] | DIL
15 | 965048150R01 | Dočištění povrchu po odstranění PVC | m2 | 45.99 | 0 | 0 |  | 0 |  | 0 | 21 | 0 | 0 | 0 | 0.00175 | 0.08 |  | Vlastní | RTS 21/ II | 0.165 | 7.59 |  | Práce |  |  |  | POL1_
16 | 978013161R01 | Otlučení omítek vnitřních stěn v rozsahu do 60 % | m2 | 130.127 | 0 | 0 |  | 0 |  | 0 | 21 | 0 | 0 | 0 | 0.02 | 2.6 |  | Vlastní | Indiv | 0.13 | 16.92 |  | Práce |  |  |  | POL1_1
Díl: | 776 | Podlahy povlakové |  |  |  | 0 |  | 0 |  | 0 |  | 0 |  | 0.17 |  | 0.05 |  |  |  |  | 41.62 | [5 empty] | DIL
18 | 776101121R00 | Provedení penetrace podkladu pod.povlak.podlahy | m2 | 45.99 | 0 | 0 |  | 0 |  | 0 | 21 | 0 | 0 | 0 | 0 | 0 |  | RTS 21/ II | RTS 21/ II | 0.046 | 2.12 |  | Práce |  |  |  | POL1_1
19 | 776401800R00 | Demontáž soklíků nebo lišt, pryžových nebo z PVC | m | 58.75 | 0 | 0 |  | 0 |  | 0 | 21 | 0 | 0 | 0 | 8e-05 | 0 |  | RTS 21/ II | RTS 21/ II | 0.035 | 2.06 |  | Práce |  |  |  | POL1_1
20 | 776421100RU1 | Lepení podlahových soklíků z PVC a vinylu včetně dodávky soklíku PVC | m | 58.75 | 0 | 0 |  | 0 |  | 0 | 21 | 0 | 8e-05 | 0 | 0 | 0 |  | RTS 21/ II | RTS 21/ II | 0.14 | 8.23 |  | Práce |  |  |  | POL1_1
21 |  | 32,85*2+1,2*2+0,2*12 |  | 70.5 | [22 empty] | VV | 0
22 |  | -5,45-0,7*9 |  | -11.75 | [22 empty] | VV | 0
23 | 776511820RT1 | Odstranění PVC a koberců lepených s podložkou z ploch nad 20 m2 | m2 | 45.99 | 0 | 0 |  | 0 |  | 0 | 21 | 0 | 0 | 0 | 0.001 | 0.05 |  | RTS 21/ II | RTS 21/ II | 0.255 | 11.73 |  | Práce |  |  |  | POL1_1
24 | 776521100RT1 | Lepení povlak.podlah z pásů PVC na Chemopren pouze položení - PVC ve specifikaci | m2 | 45.99 | 0 | 0 |  | 0 |  | 0 | 21 | 0 | 0.00025 | 0.01 | 0 | 0 |  | RTS 21/ II | RTS 21/ II | 0.38 | 17.48 |  | Práce |  |  |  | POL1_1
25 |  | 32,85*1,4 |  | 45.99 | [22 empty] | VV | 0
26 | 776590100U00 | Vysátí podkladu nášlap ploch podlah | m2 | 45.99 | 0 | 0 |  | 0 |  | 0 | 21 | 0 | 0 | 0 | 0 | 0 |  | Vlastní | Indiv | 0 | 0 |  | Práce |  |  |  | POL1_7
27 | 28412285R | Podlahovina PVC tl. 2,0 mm 1,5 x 12 m | m2 | 50.589 | 0 | 0 |  | 0 |  | 0 | 21 | 0 | 0.00312 | 0.16 | 0 | 0 | SPCM | RTS 21/ II | RTS 21/ II | 0 | 0 |  | Specifikace |  |  |  | POL3_1
28 |  | 45,99*1,1 |  | 50.589 | [22 empty] | VV | 0
29 | 998776202R00 | Přesun hmot pro podlahy povlakové, výšky do 12 m | % | 0 | 0 | 0 |  | 0 |  | 0 | 21 | 0 | 0 | 0 | 0 | 0 |  | RTS 21/ II | Indiv | 0 | 0 |  | Přesun hmot |  |  |  | POL7_
Díl: | 784 | Malby |  |  |  | 0 |  | 0 |  | 0 |  | 0 |  | 0.08 |  | 0 |  |  |  |  | 45.56 | [5 empty] | DIL
30 | 784402801R00 | Odstranění malby oškrábáním v místnosti H do 3,8 m | m2 | 52.0508 | 0 | 0 |  | 0 |  | 0 | 21 | 0 | 0 | 0 | 0 | 0 |  | RTS 21/ II | RTS 21/ II | 0.07 | 3.64 |  | Práce |  |  |  | POL1_7
|  | 40% stávajících omítek : | [24 empty] | VV | 0
|  | 130,127*0,4 |  | 52.0508 | [22 empty] | VV | 0
31 | 784191101R00 | Penetrace podkladu univerzální 1x | m2 | 260.254 | 0 | 0 |  | 0 |  | 0 | 21 | 0 | 7e-05 | 0.02 | 0 | 0 |  | RTS 21/ II | RTS 21/ II | 0.03248 | 8.45 |  | Práce |  |  |  | POL1_7
32 | 784195112R00 | Malba Standard, bílá, bez penetrace, 2 x | m2 | 260.254 | 0 | 0 |  | 0 |  | 0 | 21 | 0 | 0.00014 | 0.04 | 0 | 0 |  | RTS 21/ II | RTS 21/ II | 0.10191 | 26.52 |  | Práce |  |  |  | POL1_7
130,127*2=260,254
33 | 784442021RT1 | Malba disperzní interiér.,výška do 3,8m pro sádrokartony, 2 x nátěr | m2 | 68.985 | 0 | 0 |  | 0 |  | 0 | 21 | 0 | 0.00025 | 0.02 | 0 | 0 |  | RTS 21/ II | RTS 21/ II | 0.10073 | 6.95 |  | Práce |  |  |  | POL1_
|  | 45,99*1,5 |  | 68.985 | [22 empty] | VV | 0
Díl: | D96 | Přesuny suti a vybouraných hmot |  |  |  | 0 |  | 0 |  | 0 |  | 0 |  | 0 |  | 0 |  |  |  |  | 18.12 | [5 empty] | DIL
34 | 979011211R00 | Svislá doprava suti a vybour. hmot za 2.NP nošením | t | 3.6562 | 0 | 0 |  | 0 |  | 0 | 21 | 0 | 0 | 0 | 0 | 0 |  | RTS 21/ II | RTS 21/ II | 2.009 | 7.35 |  | Přesun suti |  |  |  | POL8_
35 | 979011219R00 | Přípl.k svislé dopr.suti za každé další NP nošením | t | 3.6562 | 0 | 0 |  | 0 |  | 0 | 21 | 0 | 0 | 0 | 0 | 0 |  | RTS 21/ II | RTS 21/ II | 0.959 | 3.51 |  | Přesun suti |  |  |  | POL8_
36 | 979081111R00 | Odvoz suti a vybour. hmot na skládku do 1 km | t | 3.6562 | 0 | 0 |  | 0 |  | 0 | 21 | 0 | 0 | 0 | 0 | 0 |  | RTS 21/ II | RTS 21/ II | 0.49 | 1.79 |  | Přesun suti |  |  |  | POL8_
38 | 979082111R00 | Vnitrostaveništní doprava suti do 10 m | t | 3.6562 | 0 | 0 |  | 0 |  | 0 | 21 | 0 | 0 | 0 | 0 | 0 |  | RTS 21/ II | RTS 21/ II | 0.942 | 3.44 |  | Přesun suti |  |  |  | POL8_
39 | 979082121R00 | Příplatek k vnitrost. dopravě suti za dalších 5 m | t | 18.2811 | 0 | 0 |  | 0 |  | 0 | 21 | 0 | 0 | 0 | 0 | 0 |  | RTS 21/ II | RTS 21/ II | 0.11 | 2.01 |  | Přesun suti |  |  |  | POL8_
40 | 979990181R00 | Poplatek za uložení suti - PVC podlahová krytina, skupina odpadu 200307 | t | 3.6562 | 0 | 0 |  | 0 |  | 0 | 21 | 0 | 0 | 0 | 0 | 0 |  | RTS 21/ II | RTS 21/ II | 0 | 0 |  | Přesun suti |  |  |  | POL8_
41 | 979093111R00 | Uložení suti na skládku bez zhutnění | t | 3.6562 | 0 | 0 |  | 0 |  | 0 | 21 | 0 | 0 | 0 | 0 | 0 |  | RTS 21/ II | RTS 21/ II | 0.006 | 0.02 |  | Přesun suti |  |  |  | POL8_
Díl: | OP | Ostatní prácce |  |  |  | 0
42 | BAU - 3 | Nátěr parapetu | m2 | 18 | 0 | 0
43 | BAU - 4 | Lokální vyspravení parapetu | kpl | 1 | 0 | 0
44 | BAU - 5 | Broušení podlahy po nivelaci | m2 | 45.99 | 0 | 0
45 | BAU - 6 | Kovová revizní dvířka 60x60cm vč. osazení | kus | 2 | 0 | 0
46 | BAU - 7 | Kovová revizní dvířka 40x40cm vč. osazení | kus | 2 | 0 | 0
47 | BAU - 8 | Provedení opravného bílého nátěru na topném potrubí vč. očištění | kpl | 1 | 0 | 0
48 | BAU - 9 | Odstranění nátěrů z kovových konstrukcí oškrábáním | m2 | 6.496 | 0 | 0
49 | BAU - 10 | Nátěr syntetický kovových konstrukcí 2x + 1x email | m2 | 6.496 | 0 | 0
50 | BAU - 11 | zárubně:0,35*(0,7+1,97*2)*4 = 1,856
51 | BAU - 12 | Zakrývání výplní oken a dveří | m2 | 56.567 | 0 | 0
52 | BAU - 13 | 2,1*(3,77+5,5*3)+2*0,7*10=56,567m2
53 | BAU - 14 | Zakrývání světel, opáskování před malováním | kpl | 1 | 0 | 0 | [18 empty] | 15 | 21 | DPH
54 | BAU - 15 | Závěrečný úklid | kpl | 1 | 0 | 0 | [18 empty] | 0 | 0 | SUM
0
Note on S6: Jedná se o informaci, zda se jedná o položku, která je do rozpočtu zadána z cenové soustavy RTS, nebo vlastní.
Note on T6: Jedná se o název CÚ, která je zadána u položky rozpočtu