## Souhrn
Položkový rozpočet
Zakázka: |  | Oprava umělého povrchu hřiště FCB Lužánky
Objednatel: |  | STAREZ - SPORT, a.s. |  |  |  | IČ: | 26932211
|  | Křídlovická 911/34 |  |  |  | DIČ: | CZ26932211
603 00 Brno
Zhotovitel: | [5 empty] | IČ:
DIČ:
Vypracoval:
Rozpis ceny | [6 empty] | Celkem
Fotbalové hřiště | [6 empty] | 0
Celkem | [6 empty] | 0
Rekapitulace daní
Základ pro základní DPH |  |  | 21 | % | 0 |  |  | CZK
Základní DPH |  |  | 21 | % | 0 |  |  | CZK
Cena celkem bez DPH |  |  |  |  | 0 |  |  | CZK
Cena celkem s DPH |  |  |  |  | 0 |  |  | CZK
| v |  |  | dne
|  | Za zhotovitele |  |  |  | Za objednatele

## Slepý rozpočet
Položkový rozpočet
Zakázka : |  |  | Oprava umělého povrchu hřiště FCB Lužánky
Objekt | Oddíl | Ř | Popis řádku | Množství Mj | Mj | Sazba | Cena celkem
0
1 |  |  | Rekonstrukce fotbalového hřiště (rozměry 104,5 x 67,2 m) | 7022.4 | m2 |  | 0
Seznam položek pro oddíl :
| 1 |  | Zemní práce (příprava podloží) |  |  |  | 0
|  | 1 | Nařezání staré umělé trávy na pásy | 7022.4 | m2 |  | 0
|  | 2 | Strojová likvidace staré umělé trávy, srolováním do rolí včetně vsypu v umělé trávě (gumový granulát SBR a křemičitý písek), nakládka a odvoz na skládku | 127 | tun |  | 0
|  | 3 | Likvidace odpadu (umělé trávy vč. vsypu) na skládku vč. Dopravy | 127 | tun |  | 0
|  | 4 | Plošné čištění podkladu od hrubých a jených nečistot | 7022.4 | m2 |  | 0
|  | 5 | Oprava poškozených částí elastické podložky SBR s kamenivem na vyznačených místech a jiných místech sportoviště, které budou zřejmé až po odstranění umělé trávy do celkové plochy 200 m2 | 200 | m2 |  | 0
|  | 6 | Odstranění současných fotbalových branek včetně demontáže pouzder | 2 | ks |  | 0
|  | 7 | Instalace nových pouzder o průměru 102 mm na fotbalové branky s povrchovou úpravou žárový zinek včetně betonáže a zapůštění s okolí | 4 | ks |  | 0
|  | 8 | Dodání a instalace odjímatelných fotbalových branek průměr 100 mm. Rozměr 7,32 x 2,44 m. Povrchová úprava - nátěr antikorozní syntetikou. Zahrnuje vývěsy a síť | 2 | ks |  | 0
|  | 9 | Přesun hmot (vztahuje se na likvidaci starého povrchu a aplikaci nové podkladové vrstvy) | 1 | kpl |  | 0
|  |  | MEZISOUČET |  |  |  | 0
|  |  | 7022.4 | 1000
| 2 |  | Instalace nového povrchu |  |  |  | 0
Seznam položek pro oddíl :
|  | 1 | Zpracování pokládkového plánu od výrobce. Možnost všití vytížených podelných lajn do umělé trávy s ohledem na aktuální rozměry povrchu - realizační firma doloží zřizovateli před zahájením díla | 1 | kpl |  | 0
|  | 2 | Doprava umělé trávy ve 4 m rolích (manipulace na místě realizace, zabezpečení) | 1 | kpl |  | 0
|  | 3 | Dodání a instalace nové umělé fotbalové trávy 3. generace (min. požadavky na kvalitu: Výška umělé trávy min. 48 mm, Dtex min. 15 000, Tloušťka vlákna (některých vlasců) min. 500 µm, počet vpichů min. 8020/m2, hmotnost min. 2 250 gr/m2, všechny spoje budou lepeny dvousložkovým lepidlem určeným výrobcem k instalaci umělé trávy po celé ploše pásky minimální šířky 30 cm | 7022.4 | m2 |  | 0
|  | 4 | Lajnování na kopanou bílá barva - univerzální hřiště 100x64 (hlavní fotbal). Žlutá/modrá grafické značení pro 2 x malá kopaná 48 x 28 m | 1250 | bm |  | 0
|  | 6 | Plošná, rovnoměrná aplikace křemičitého písku frakce 0,6-1,2 mm včetně zapravení do povrchu | 7022.4 | m2 |  | 0
|  | 7 | Dodání přírodně bílého křemičitého písku frakce 0,6/1,2. Celkem 25 kg na m2 (175,5 tun) | 175.5 | tun |  | 0
|  | 8 | Plošná, rovnoměrná aplikace šedého gumového granulátu EPDM speciálním strojem, zapravení výplně do povrchu rovnoměrně po celém povrchu | 7022.4 | m2 |  | 0
|  | 9 | Dodání šedého gumového granulátu EPDM frakce 1,0/3,0. Celkem 8 kg na m2 (56,2 tun) | 56.2 | tun |  | 0
|  | 10 | Kartáčování povrchu, plošná dekomprese a srovnání výplně | 7022.4 | m2 |  | 0
|  |  | MEZISOUČET |  |  |  | 0
| 3 |  | Příprava sportoviště |  |  |  | 0
Seznam položek pro oddíl :
|  | 1 | Finální kontrola pevnosti spojů umělé trávy. Srovnání výplně | 1 | kpl |  | 0
|  | 2 | Dodání profesionálního kartáče - Víceúčelový kartáč Combi pro pravidelnou údržbu sportoviště | 1 | kus |  | 0
|  | 3 | Základní údržba sportoviště obsahující kartáčování umělého trávníku s dekompresí - udržování vlasců trávníku ve vzpřímené poloze, odrstranění hrubých a jemných nečistot / listí - zfouknutím mimo hrací plochu (běžná údržba bude prováděna po dobu dvou let, četnost minimálně 1x 3 týdny) | 35 | počet návštěv |  | 0
|  |  | MEZISOUČET |  |  |  | 0
| 4 |  | Rekonstrukce zámkové dlažby |  |  |  | 0
|  | 1 | Strojní čištění zámkové dlažby po celém obvodu hřiště a betonových tribun vysokým tlakem vody s minimálním výkonem 280 bar. - vyčištění a zapískování spár křemičitým pískem - celkem cca 875 m2 | 875 | m2 |  | 0
|  | 2 | Demontáž zámkové dlažby na vyznačených místech o celkové ploše do 180 m2 | 180 | m2 |  | 0
|  | 3 | Oprava poškozených obrubníků podél deformované zámkové dlažby nahrazením novými obrubníky a usazení do betonového lože o celkové ploše do 30 bm | 30 | bm |  | 0
|  | 4 | D+M nových drenážních žlábků. Nahrazení poškozených žlábků novými vč. usazení do betonového lože - celkem do 15 bm | 15 | bm |  | 0
|  | 5 | Srovnání podkladové vrstvy kamenivem frakce 8/16 mm | 180 | m2 |  | 0
|  | 6 | Srovnání podkladové vrstvy kamenivem frakce 4/8 mm | 180 | m2 |  | 0
|  | 7 | Opětovná pokládka zámkové dlažby včetně hutnění a srovnání s okolím. Poškozená dlažba bude nahrazena novou. | 180 | m2 |  | 0
|  | 8 | Zapískování zámkové dlažby křemičitým pískem | 50 | m2 |  | 0
|  |  | MEZISOUČET |  |  |  | 0
Legenda:
Doplnit do zelených buněk jednotkové ceny (sazby)

## Specifikace umělé trávy
Požadavky na kvalitu fotbalové umělé trávy
Typ vlákna- Monofilní rovné vlákno 100% PE
Umělý trávníku bude obsahovat vlasce umělé trávy o tlouštce minimálně 500 μm (Micron)
Výška umělé trávy min. 48 mm
Min. počet vpichu 8.020 na m2
Min. hmotnost 2250gr/m2
Min. Dtex 15000
Barva - zelená
Lajnování na kopanou bílá barva - univerzální hřiště 100x64 (hlavní fotbal) a 2 x malá kopaná barvou modrá; mimo hrací plochu budou vyznačeny pomocné čáry na americký fotbal;
Min. 25 kg / m2 přírodně bílého křemičitého písku. Certifikovaného, zdravotně nezávadného pro použití na sportoviště, frakce 0,6/1,2 mm
Min. 8 kg / m2 Certifikovaného šedého gumového granulátu EPDM, frakce 1,0/3,0 mm
Základní údržba sportoviště obsahující kartáčování umělého trávníku s dekompresí - udržování vlasců trávníku ve vzpřímené poloze, odstranění hrubých a jemných nečistot / listí - zfouknutím mimo hrací plochu (běžná údržba bude prováděna po dobu dvou let, četnost minimálně 1x 3 týdny)
Dodavetel dodá:
* | Protokol o zkoušce provedený autorizovanou laboratoří FIFA, např. Labosport nebo ISA-Sport nebo Sports Labs Ltd, Ercat, bude součástí nabídky
* | Vzorek umělé trávy 25 x15 cm označený výrobcem, který bude sloužit ke kontrole originality umělé trávy při instalaci, bude předložen před podpisem smlouvy v souladu s § 104 písm. a) ZZVZ.
Kontrolní body během výměny umělého fotbalového trávníku
1. | Kontrola podloží pod umělým trávníken - před pokládkou bude dodržena rovinatost podloží s maximální tolerancí 1cm na 4m lati.
2. | Kontrola dodaného umělého trávníku - před samotnou instalací bude provedena kontrola rolí umělého trávníku, ze které se vyhotoví zápis, kde bude uvedeno číslo šarže, které bude ověřeno u výrobce, zda umělý trávník splňuje požadované parametry a nejedná se výrobek nižší kvality. Bez kontroly trávníku v zabaleném stavu, nebude možná instalace.
3. | Relaxace umělého trávníku - minimálně jeden den bude umělý tráník relaxovat (bude kontrolováno technickým dozorem investora).
4. | Spoje umělého trávníku - lepení jednotlivých rolí i lajn bude prováděno na 30 cm pásky, kdy minimálně 90 % pásky bude pokryto lepidlem, které bude dvojsložkové (technický dozor bude dohlížet po celou dobu lepení), lepení nebude možné provádět bez účasti technického dozoru.
5. | Lajnování - lajny budou všité do rolí umělého trávníku.
6. | Křemičitý písek - před aplikací křemičitého písku bude kontrolována frakce a množství křemičitého písku přímo na staveništi. Bude použit písek o frakci 0,6-1,2 mm pro správnou funčnost sportoviště.
7. | Gumový granulát - bude použit certifikovaný šedý gumový granulát EPDM frakce 1-3 mm. Množství a kvalita bude kontrolována před aplikaci do sportoviště.
8. | Celková kontrola sportoviště a jeho předání.