## Souhrn
Položkový rozpočet
Zakázka: |  | Rekonstrukce sportovního areálu Zbrojovka Brno
Objednatel: | Zbrojovka Brno |  |  |  |  | IČ:
Sídlo: | [5 empty] | DIČ:
Zhotovitel: | doplňte |  |  |  |  | IČ: | doplňte
Sídlo: | doplňte |  |  |  |  | DIČ: | doplňte
Vypracoval: | doplňte
Rozpis ceny | [6 empty] | Celkem
Fotbalové hřiště | 0
Celkem | 0
Rekapitulace daní
Základ pro základní DPH |  |  | 21 | % | 0
Základní DPH |  |  | 21 | % | 0
Cena celkem bez DPH | 0
Cena celkem s DPH | 0
| v |  |  | dne
|  | Za zhotovitele |  |  |  | Za objednatele

## Fotbalové hřiště
.Hdr | Objekt | Oddíl | Řádek | Název | Množství [Mj] | Mj | Sazba [Kč] | Cena celkem
Položkový rozpočet
| Zakázka: |  |  | Zbrojovka Brno - rekonstrukce sportovního areálu | FOTBALOVÉ HŘIŠTĚ
| Objekt | Oddíl | Ř | Popis řádku | Množství Mj | Mj | Sazba | Cena celkem
0
| 1 |  |  | Rekonstrukce fotbalového hřiště (rozměry 115,2 x 76,2 m) | 8778.24 | m2 |  | 0
Seznam položek pro oddíl :
|  | 1 |  | Zemní práce (příprava podloží) |  |  |  | 0
|  |  | 1 | Nařezání staré umělé trávy na pásy | 8778.24 | m2 |  | 0
|  |  | 2 | Strojová likvidace staré umělé trávy, srolováním do rolí včetně vsypu v umělé trávě (gumový granulát SBR a křemičitý písek), nakládka a odvoz na skládku | 219 | tun |  | 0
|  |  | 3 | Likvidace odpadu (umělé trávy vč. vsypu) na skládku vč. Dopravy | 219 | tun |  | 0
|  |  | 4 | Příprava podloží - plošné kontrola podkladové vrstvy SBR s kamenivem, případně korekce podkladu (do 5 m2) | 5 | m2 |  | 0
|  |  | 5 | Vyčištění podkladu (příprava na instalaci - ostranění zbytků SBR granulátu, křemičitého písku, zbytků lepida a jiných předmětů, aby byla podkladní vrstva rovná a nedošlo k přenesení nerovnností do nově instalovaného umělého trávníku) | 8778.24 | mj |  | 0
|  |  |  | MEZISOUČET |  |  |  | 0
|  | 2 |  | Instalace nového povrchu |  |  |  | 0
Seznam položek pro oddíl :
|  |  | 1 | Zpracování pokládkového plánu od výrobce. Možnost všití vytížených podelných lajn do umělé trávy s ohledem na aktuální rozměry povrchu - realizační firma doloží zřizovateli před zahájením díla | 1 | mj |  | 0
|  |  | 2 | Dodání umělé trávy ve 4 m rolích | 1 | mj |  | 0
|  |  | 3 | Instalace umělé fotbalové trávy 3. generace (min. požadavky na kvalitu: Výška umělé trávy 40 mm, Dtex min. 13 700, Tloušťka vláken min. 360 µm, počet vpichů min. 8020/m2, hmotnost min. 2.050 gr/m2, všechny spoje budou lepeny dvousložkovým lepidlem určeným výrobcem k instalaci umělé trávy po celé ploše pásky minimální šířky 30 cm, bude použito dvojsložkové lepidlo pro umělé trvávníky | 8778.24 | m2 |  | 0
|  |  | 4 | Lajnování na kopanou bílá barva - univerzální hřiště 105x68 (hlavní fotbal). Žlutá/modrá grafické značení pro 2 x malá kopaná 48 x 28 m | 1250 | bm |  | 0
|  |  | 5 | Plošná, rovnoměrná aplikace křemičitého písku frakce 0,6-1,2 mm včetně zapravení do povrchu | 8778.24 | m2 |  | 0
|  |  | 6 | Dodání přírodně bílého křemičitého písku frakce 0,6/1,2. Celkem 20 kg na m2 (175,6 tun) | 175.6 | tun |  | 0
|  |  | 7 | Plošná, rovnoměrná aplikace šedého gumového granulátu EPDM speciálním strojem, zapravení výplně do povrchu rovnoměrně po celém povrchu | 8778.24 | m2 |  | 0
|  |  | 8 | Dodání šedého gumového granulátu EPDM frakce 1,0/3,0. Celkem 6 kg na m2 (52,7 tun) | 52.7 | tun |  | 0
|  |  | 9 | Kartáčování povrchu, plošná dekomprese a srovnání výplně | 8778.24 | m2 |  | 0
|  |  |  | MEZISOUČET |  |  |  | 0
|  | 3 |  | Příprava sportoviště |  |  |  | 0
Seznam položek pro oddíl :
|  |  | 1 | Finální kontrola pevnosti spojů umělé trávy. Srovnání výplně | 1 | mj |  | 0
|  |  | 2 | Dodání trojúhelníkového kartáče 2m pro pravidelnou údržbu sportoviště | 1 | mj |  | 0
0