## Stavba
#RTSROZP# | Soupis stavebních prací, dodávek a služeb
| Stavba: |  | DKAR/N003_A | REKONSTRUKCE STŘECHY HALY RONDO
| Zadavatel | [5 empty] | IČO:
DIČ:
| Projektant: | [5 empty] | IČO:
DIČ:
| Zhotovitel: | [5 empty] | IČO:
DIČ:
Vypracoval:
| Rozpis ceny | [6 empty] | Celkem
HSV | HSV | [6 empty] | 0
PSV | PSV | [6 empty] | 0
MON | MON | [6 empty] | 0
VN | Vedlejší náklady | [6 empty] | 0
ON | Ostatní náklady | [6 empty] | 0
| Celkem | [6 empty] | 0
Rekapitulace daní
0 | Základ pro sníženou DPH |  |  | 15 | % | 0 |  |  | CZK
0 | Snížená DPH |  |  | 15 | % | 0 |  |  | CZK
0 | Základ pro základní DPH |  |  | 21 | % | 0 |  |  | CZK
0 | Základní DPH |  |  | 21 | % | 0 |  |  | CZK
0 | Zaokrouhlení |  |  |  |  | 0 |  |  | CZK
| Cena celkem bez DPH |  |  |  |  | 0 |  |  | CZK
0 | Cena celkem s DPH |  |  |  |  | 0 |  |  | CZK
|  | v |  |  | dne
|  |  | Za zhotovitele |  |  |  | Za objednatele
Rekapitulace dílčích částí
#CASTI>> | Číslo | Název |  |  | Základ pro sníženou DPH | Základ pro základní DPH | DPH celkem | Cena celkem | %
1 | Stavba |  |  |  | 0 | 0 | 0 | 0
2 |  | Stavební objekt |  |  |  |  | 0
2 | SO 101A | STŘECHA NAD ARÉNOU |  |  | 0 | 0 | 0 | 0
3 | 00 | VEDLEJŠÍ A OSTATNÍ NÁKLADY |  |  | 0 | 0 | 0 | 0
3 | D.1.1.1 | ARCHITEKTONICKÉ A STAVEBNĚ TECHNICKÉ ŘEŠENÍ |  |  | 0 | 0 | 0 | 0
| Celkem za stavbu |  |  |  | 0 | 0 | 0 | 0 | 0
#POPS | Popis stavby: DKAR/N003_A - REKONSTRUKCE STŘECHY HALY RONDO
#POPO | Popis objektu: SO 101A - STŘECHA NAD ARÉNOU
#POPR | Popis rozpočtu: 00 - VEDLEJŠÍ A OSTATNÍ NÁKLADY
#POPR | Popis rozpočtu: D.1.1.1 - ARCHITEKTONICKÉ A STAVEBNĚ TECHNICKÉ ŘEŠENÍ
Rekapitulace dílů
| Číslo | Název |  |  | Typ dílu |  |  | Celkem | %
| 00 | Poznámka - NENACEŇOVAT !!! |  |  | HSV |  |  | 0
| 6 | Úpravy povrchu, podlahy |  |  | HSV |  |  | 0
| 94 | Lešení a stavební výtahy |  |  | HSV |  |  | 0
| 96 | Bourání konstrukcí |  |  | HSV |  |  | 0
| 99 | Staveništní přesun hmot |  |  | HSV |  |  | 0
| 712 | Povlakové krytiny |  |  | PSV |  |  | 0
| 713 | Izolace tepelné |  |  | PSV |  |  | 0
| 764 | Konstrukce klempířské |  |  | PSV |  |  | 0
| 767 | Konstrukce zámečnické |  |  | PSV |  |  | 0
| 799 | Ostatní |  |  | PSV |  |  | 0
| D96 | Přesuny suti a vybouraných hmot |  |  | PSU |  |  | 0
| VN | Vedlejší náklady |  |  | VN |  |  | 0
| ON | Ostatní náklady |  |  | ON |  |  | 0
| Cena celkem | [6 empty] | 0 | 0
Note on D11: Název
Note on I11: IČO
Note on D12: Ulice
Note on I12: DIČ
Note on D13: PSČ
Note on E13: Místo

## VzorPolozky (hidden)
Položkový rozpočet
S:
O:
R:

## SO 101A 00 Pol
Položkový soupis prací a dodávek | [26 empty] | #TypZaznamu#
S: | DKAR/N003_A | REKONSTRUKCE STŘECHY HALY RONDO | [24 empty] | STA
O: | SO 101A | STŘECHA NAD ARÉNOU | [21 empty] | STA |  |  | OBJ
R: | 00 | VEDLEJŠÍ A OSTATNÍ NÁKLADY | [24 empty] | ROZ
P.č. | Číslo položky | Název položky | MJ | Množství | Cena / MJ | Celkem | Dodávka | Dodávka celk. | Montáž | Montáž celk. | DPH | Cena s DPH | Hmotnost / MJ | Hmotnost celk.(t) | Dem. hmotnost / MJ | Dem. hmotnost celk.(t) | Ceník | Cen. soustava / platnost | Cenová úroveň | Nhod / MJ | Nhod celk. | Dodavatel | Typ položky
Díl: | VN | Vedlejší náklady |  |  |  | 0 |  | 0 |  | 0 |  | 0 |  | 0 |  | 0 |  |  |  |  | 0 | [5 empty] | DIL
1 | 005121010R | Vybudování zařízení staveniště | sada | 1 |  | 0 |  | 0 |  | 0 | 21 | 0 | 0 | 0 | 0 | 0 |  | RTS 23/ I | Indiv | 0 | 0 |  | VRN |  |  |  | POL99_8
|  | Náklady spojené s případným vypracováním projektové dokumentace zařízení staveniště, zřízením přípojek energií k objektům zařízení staveniště, vybudování případných měřících odběrných míst a zřízení, případná příprava území pro objekty zařízení staveniště a vlastní vybudování objektů zařízení staveniště. | [24 empty] | POP | Náklady spojené s případným vypracováním projektové dokumentace zařízení staveniště, zřízením přípojek energií k objektům zařízení staveniště, vybudování případných měřících odběrných míst a zřízení, případná příprava území pro objekty zařízení staveniště a vlastní vybudování objektů zařízení staveniště.
SPU
2 | 005121020R | Provoz zařízení staveniště | sada | 1 |  | 0 |  | 0 |  | 0 | 21 | 0 | 0 | 0 | 0 | 0 |  | RTS 23/ I | Indiv | 0 | 0 |  | VRN |  |  |  | POL99_8
|  | Náklady na vybavení objektů zařízení staveniště, ostraha staveniště, náklady na energie spotřebované dodavatelem v rámci provozu zařízení staveniště, náklady na potřebný úklid v prostorách zařízení staveniště, náklady na nutnou údržbu a opravy na objektech zařízení staveniště a na přípojkách energií. | [24 empty] | POP | Náklady na vybavení objektů zařízení staveniště, ostraha staveniště, náklady na energie spotřebované dodavatelem v rámci provozu zařízení staveniště, náklady na potřebný úklid v prostorách zařízení staveniště, náklady na nutnou údržbu a opravy na objektech zařízení staveniště a na přípojkách energií.
SPU
3 | 005121030R | Odstranění zařízení staveniště | sada | 1 |  | 0 |  | 0 |  | 0 | 21 | 0 | 0 | 0 | 0 | 0 |  | RTS 23/ I | Indiv | 0 | 0 |  | VRN |  |  |  | POL99_8
|  | Odstranění objektů zařízení staveniště včetně přípojek energií a jejich odvoz. Položka zahrnuje i náklady na úpravu povrchů po odstranění zařízení staveniště a úklid ploch, na kterých bylo zařízení staveniště provozováno. | [24 empty] | POP | Odstranění objektů zařízení staveniště včetně přípojek energií a jejich odvoz. Položka zahrnuje i náklady na úpravu povrchů po odstranění zařízení staveniště a úklid ploch, na kterých bylo zařízení staveniště provozováno.
4 | 005121040R | Zabezpečení zařízení dle BOZP | sada | 1 |  | 0 |  | 0 |  | 0 | 21 | 0 | 0 | 0 | 0 | 0 |  | Vlastní
Záchytné sítě, kotevní body a jiné.
SPU
Díl: | ON | Ostatní náklady |  |  |  | 0 |  | 0 |  | 0 |  | 0 |  | 0 |  | 0 |  |  |  |  | 0 | [5 empty] | DIL
5 | 004111020RX | Náklady na výrobní a dílenskou dokumentaci potřebnou k realizaci stavby | Soubor | 1 |  | 0 |  | 0 |  | 0 | 21 | 0 | 0 | 0 | 0 | 0 |  | Vlastní | Indiv | 0 | 0 |  | VRN |  |  |  | POL99_8
SPU
6 | 005211080R | Bezpečnostní a hygienická opatření na staveništi | sada | 1 |  | 0 |  | 0 |  | 0 | 21 | 0 | 0 | 0 | 0 | 0 |  | RTS 23/ I | Indiv | 0 | 0 |  | VRN |  |  |  | POL99_8
|  | Náklady na ochranu a nepřetržitou ostrahu ( 24hod denně ) staveniště před vstupem nepovolaných osob, včetně příslušného značení, náklady na oplocení staveniště či na jeho osvětlení, náklady na zabezpečení výkopů, náklady na vypracování potřebné dokumentace pro provoz staveniště z hlediska požární ochrany (požární řád a poplachová směrnice) a z hlediska provozu staveniště (provozně dopravní řád). | [24 empty] | POP | Náklady na ochranu a nepřetržitou ostrahu ( 24hod denně ) staveniště před vstupem nepovolaných osob, včetně příslušného značení, náklady na oplocení staveniště či na jeho osvětlení, náklady na zabezpečení výkopů, náklady na vypracování potřebné dokumentace pro provoz staveniště z hlediska požární ochrany (požární řád a poplachová směrnice) a z hlediska provozu staveniště (provozně dopravní řád).
POP
|  | Zabezpečení staveniště před pádem osob z výšky. | [24 empty] | POP
|  | Zabezpečení rozkrytých částí střešního pláště proti zatečení. | [24 empty] | POP
SPU
7 | 005241010R | Dokumentace skutečného provedení | sada | 1 |  | 0 |  | 0 |  | 0 | 21 | 0 | 0 | 0 | 0 | 0 |  | RTS 23/ I | Indiv | 0 | 0 |  | VRN |  |  |  | POL99_8
|  | Náklady na vyhotovení dokumentace skutečného provedení stavby a její předání objednateli v požadované formě a požadovaném počtu. | [24 empty] | POP | Náklady na vyhotovení dokumentace skutečného provedení stavby a její předání objednateli v požadované formě a požadovaném počtu.
SPU
8 | 0096526 | Dodatečný stavebně technický průzkum | hod | 50 |  | 0 |  | 0 |  | 0 | 21 | 0 | 0 | 0 | 0 | 0 |  | Vlastní | Indiv | 0 | 0 |  | VRN |  |  |  | POL99_8
SPU
9 | 0096527 | Vypracování kotevního plánu | ks | 1 |  | 0 |  | 0 |  | 0 | 21 | 0 | 0 | 0 | 0 | 0 |  | Vlastní | Indiv | 0 | 0 |  | VRN |  |  |  | POL99_8
SPU
10 | 0096528 | Vypracování kladečského plánu | ks | 1 |  | 0 |  | 0 |  | 0 | 21 | 0 | 0 | 0 | 0 | 0 |  | Vlastní | Indiv | 0 | 0 |  | VRN |  |  |  | POL99_8
SPU
[25 empty] | 15 | 21 | DPH
| Celkem |  |  |  |  | 0 | [18 empty] | 0 | 0 | SUM
END
Note on S6: Jedná se o informaci, zda se jedná o položku, která je do rozpočtu zadána z cenové soustavy RTS, nebo vlastní.
Note on T6: Jedná se o název CÚ, která je zadána u položky rozpočtu

## SO 101A D.1.1.1 Pol
Položkový soupis prací a dodávek | [26 empty] | #TypZaznamu#
S: | DKAR/N003_A | REKONSTRUKCE STŘECHY HALY RONDO | [24 empty] | STA
O: | SO 101A | STŘECHA NAD ARÉNOU | [21 empty] | STA |  |  | OBJ
R: | D.1.1.1 | ARCHITEKTONICKÉ A STAVEBNĚ TECHNICKÉ ŘEŠENÍ | [24 empty] | ROZ
P.č. | Číslo položky | Název položky | MJ | Množství | Cena / MJ | Celkem | Dodávka | Dodávka celk. | Montáž | Montáž celk. | DPH | Cena s DPH | Hmotnost / MJ | Hmotnost celk.(t) | Dem. hmotnost / MJ | Dem. hmotnost celk.(t) | Ceník | Cen. soustava / platnost | Cenová úroveň | Nhod / MJ | Nhod celk. | Dodavatel | Typ položky
Díl: | 00 | Poznámka - NENACEŇOVAT !!! |  |  |  | 0 |  | 0 |  | 0 |  | 0 |  | 0 |  | 0 |  |  |  |  | 0 | [5 empty] | DIL
1 | 00 | Poznámka - NENACEŇOVAT !!! |  | 0 |  | 0 |  | 0 |  | 0 | 21 | 0 | 0 | 0 | 0 | 0 |  | Vlastní | Indiv | 0 | 0 |  | Práce |  |  |  | POL1_
|  | POLOŽKY VLASTNÍ VYTVOŘENY INDIVIDIULNÍ KALKULACÍ DLE OBOROVÉHO KALKULAČNÍHO VZORCE S NASTAVENÍM REŽIÍ A MÍRY ZISKU DLE RTS S INDIVIDUÁLNÍMI VSTUPY MATERIÁLŮ A VÝKONŮ, KTERÉ NEOBSAHUJÍ KMENOVÉ POLOŽKY CENÍKŮ RTS. : | [24 empty] | VV | 0
|  | Platí pro celou stavbu : | [24 empty] | VV | 0
|  | a) veškeré položky na přípomoce, dopravu, montáž, zpevněné montážní plochy, atd... zahrnout do jednotlivých jednotkových cen. : | [24 empty] | VV | 0
|  | b) součásti prací jsou veškeré zkoušky, potřebná měření, inspekce, uvedení zařízení do provozu, zaškolení obsluhy, provozní řády, manuály a revize v českém jazyce. Za komplexní vyzkoušení se považuje bezporuchový provoz po dobu minimálně 96 hod. : | [24 empty] | VV | 0
|  | c) součástí dodávky je zpracování veškeré dílenské dokumentace a dokumentace skutečného provedení : | [24 empty] | VV | 0
|  | d) součástí dodávky je kompletní dokladová část díla nutná k získání kolaudačního souhlasu stavby : | [24 empty] | VV | 0
|  | e) v rozsahu prací zhotovitele jsou rovněž jakékoliv prvky, zařízení, práce a pomocné materiály, neuvedené v tomto soupisu výkonů, které jsou ale nezbytně nutné k dodání, instalaci , dokončení a provozování díla, včetně ztratného a prořezů : | [24 empty] | VV | 0
|  | f) součástí dodávky jsou veškerá geodetická měření jako například vytyčení konstrukcí, kontrolní měření, zaměření skutečného stavu apod. : | [24 empty] | VV | 0
|  | g) součástí dodávky jsou i náklady na případná opatření související s ochranou stávajících sítí, komunikací či staveb : | [24 empty] | VV | 0
|  | h) součástí jednotkových cen jsou i vícenáklady související s výstavbou v zimním období, průběžný úklid staveniště a přilehlých komunikací, likvidaci odpadů, dočasná dopravní omezení atd. : | [24 empty] | VV | 0
|  | h)pokud se v dokumentaci vyskytují obchodní názvy, jedná se pouze o vymezení minimálních požadovaných standardů výrobku, technologie či materiálu a zadavatel připouští použití i jiného, kvalitativně či technologicky obdobného řešení, které splňuje minimál : | [24 empty] | VV | 0
|  | Nedílnou součástí výkazu výměr ( slepého rozpočtu ) je projektová dokumentace !! : | [24 empty] | VV | 0
|  | Zpracovatel nabídky je povinen prověřit specifikace a výměry uvedené ve výkazu výměr. : | [24 empty] | VV | 0
|  | V případě zjištěných : | [24 empty] | VV | 0
|  | rozdílů má na tyto rozdíly upozornit ve lhůtě pro podání nabídek : | [24 empty] | VV | 0
|  | prostřednictvím žádosti o dodatečné informace k zadávacím podmínkám. Následné změny výměr v průběhu realizace nebudou akceptovány. : | [24 empty] | VV | 0
SPU
Díl: | 6 | Úpravy povrchu, podlahy |  |  |  | 0 |  | 0 |  | 0 |  | 0 |  | 0.1 |  | 0 |  |  |  |  | 141.08 | [5 empty] | DIL
2 | 632411904R00 | Potěr ze suchých směsí nátěr savých podkladů penetrační, | m2 | 399.504 |  | 0 |  | 0 |  | 0 | 21 | 0 | 0.00026 | 0.1 | 0 | 0 | 801-1 | RTS 23/ I | RTS 23/ I | 0.09 | 35.96 |  | Práce |  |  |  | POL1_
|  | s rozprostřením a uhlazením | [24 empty] | SPI
|  | D.1.1.03 : | [24 empty] | VV | 0
|  | D.1.1.23 : | [24 empty] | VV | 0
|  | D.1.1.24 : | [24 empty] | VV | 0
|  | SN02 - 50% = 26,6st : | [24 empty] | VV | 0
|  | 1,23*290*1,12 |  | 399.504 | [22 empty] | VV | 0
SPU
3 | 635014201RT1 | D + M suchá maltová směs na bázi cementu | m3 | 1.1985 |  | 0 |  | 0 |  | 0 | 21 | 0 | 0.004 | 0 | 0 | 0 |  | Vlastní | Indiv | 0.08 | 0.1 |  | Práce |  |  |  | POL1_
|  | suchá maltová směs na bázi cementu | [24 empty] | POP
|  | - lze upustit od realizace, pokud se při demontáži původních vrstev zjistí, že je kvalita, rovinnost | [24 empty] | POP
|  | a vyspádovaní podkladu vyhovující | [24 empty] | POP
|  | - výrobek zvolit dle potřebné výšky k vyrovnání | [24 empty] | POP
|  | - odolná proti mrazu, pro venkovní použití | [24 empty] | POP
|  | - třída reakce na oheň A1 | [24 empty] | POP
|  | - spotřeba cca 0,003 m3/m2 | [24 empty] | POP
|  | D.1.1.03 : | [24 empty] | VV | 0
|  | D.1.1.23 : | [24 empty] | VV | 0
|  | D.1.1.24 : | [24 empty] | VV | 0
|  | SN02 - 50% = 26,6st : | [24 empty] | VV | 0
|  | 1,23*290*1,12*0,003 |  | 1.1985 | [22 empty] | VV | 0
SPU
4 | 699101101R00 | Příprava podkladu - vysávání prům.vysavačem | m2 | 5250.9123 |  | 0 |  | 0 |  | 0 | 21 | 0 | 0 | 0 | 0 | 0 |  | Vlastní | RTS 20/ II | 0.02 | 105.02 |  | Práce |  |  |  | POL1_
|  | D.1.1.03 : | [24 empty] | VV | 0
|  | D.1.1.23 : | [24 empty] | VV | 0
|  | D.1.1.24 : | [24 empty] | VV | 0
|  | SN02 - 50% = 26,6st : | [24 empty] | VV | 0
|  | 1,23*290*1,12 |  | 399.504 | [22 empty] | VV | 0
|  | výměra - viz položka 712373121RU1 : | [24 empty] | VV | 0
|  | 4851,40829 |  | 4851.4083 | [22 empty] | VV | 0
SPU
Díl: | 94 | Lešení a stavební výtahy |  |  |  | 0 |  | 0 |  | 0 |  | 0 |  | 0 |  | 0 |  |  |  |  | 0 | [5 empty] | DIL
5 | 971156461200R | Jeřáb | Sh | 240 |  | 0 |  | 0 |  | 0 | 21 | 0 | 0 | 0 | 0 | 0 |  | Vlastní | Indiv | 0 | 0 |  | Práce |  |  |  | POL1_
|  | Včetně veškěré stavební připravenosti. dopravy na staveniště a zpětné demontáže | [24 empty] | POP
SPU
6 | 971156461300R | Lešení | den | 40 |  | 0 |  | 0 |  | 0 | 21 | 0 | 0 | 0 | 0 | 0 |  | Vlastní | Indiv | 0 | 0 |  | Práce |  |  |  | POL1_
|  | Včetně veškěré stavební připravenosti. dopravy na staveniště a montáže a zpětné demontáže | [24 empty] | POP
SPU
Díl: | 96 | Bourání konstrukcí |  |  |  | 0 |  | 0 |  | 0 |  | 0 |  | 3.03 |  | 168.69 |  |  |  |  | 2156.02 | [5 empty] | DIL
7 | 965048515R00 | Broušení betonového povrchu do tloušťky 5 mm | m2 | 399.504 |  | 0 |  | 0 |  | 0 | 21 | 0 | 0 | 0 | 0.0126 | 5.03 | 801-3 | RTS 23/ I | RTS 23/ I | 0.33 | 131.84 |  | Práce |  |  |  | POL1_
|  | D.1.1.03 : | [24 empty] | VV | 0
|  | D.1.1.23 : | [24 empty] | VV | 0
|  | D.1.1.24 : | [24 empty] | VV | 0
|  | SN02 - 50% = 26,6st : | [24 empty] | VV | 0
|  | (1,23)*290*1,12 |  | 399.504 | [22 empty] | VV | 0
SPU
8 | 712300831R00 | Odstranění povlakové krytiny a mechu na střechách plochých do 10° povlakové krytiny jednovrstvé, | m2 | 8366.7611 |  | 0 |  | 0 |  | 0 | 21 | 0 | 0 | 0 | 0.006 | 50.2 | 800-711 | RTS 23/ I | RTS 23/ I | 0.05 | 418.34 |  | Práce |  |  |  | POL1_
|  | PŘI ODSTRANĚNÍ VRSTEV STŘEŠNÍHO PLÁŠTĚ SE MŮŽOU OBJEVIT | [24 empty] | POP
|  | SKUTEČNOSTI, KTERÉ NEBYLY MOŽNÉ PŘEDEM ZJISTIT ANIŽ BY | [24 empty] | POP
|  | NEBYL OHROŽEN PROVOZ A FUNKČNOST HALY, PROTO JE NUTNÉ | [24 empty] | POP
|  | POSTUPOVAT OPATRNĚ A PŘED ODSTRANĚNÍM VĚTŠÍ ČÁSTI NEJPRVE | [24 empty] | POP
|  | UDĚLAT LOKÁLNÍ ODKRYTÍ, ZJISTIT SKUTEČNÝ STAV A DLE DANÉHO | [24 empty] | POP
|  | ZJIŠTĚNÍ DÁLE POSTUPOVAT. | [24 empty] | POP
|  | PLATÍ KOMPLETNĚ PRO ODDÍL 96 | [24 empty] | POP
|  | D.1.1.02 : | [24 empty] | VV | 0
|  | D.1.1.10 : | [24 empty] | VV | 0
|  | D.1.1.23 : | [24 empty] | VV | 0
|  | D.1.1.24 : | [24 empty] | VV | 0
|  | SS/02 : | [24 empty] | VV | 0
|  | POVLAKOVÁ HI PVC-P TL. 1,5 mm : | [24 empty] | VV | 0
|  | 290,0*(0,94+0,295) |  | 358.15 | [22 empty] | VV | 0
|  | SS/05 : | [24 empty] | VV | 0
|  | povlaková hydroizolace na bázi PVC-P bez vyztužené vložky : | [24 empty] | VV | 0
|  | 11,0*11,0*3,14 |  | 379.94 | [22 empty] | VV | 0
|  | SS/04 : | [24 empty] | VV | 0
|  | povlaková hydroizolace na bázi PVC-P bez vyztužené vložky : | [24 empty] | VV | 0
|  | ((37,82*37,82*3,14-847,10273*0,8)*1,05-379,94) |  | 3624.3656 | [22 empty] | VV | 0
|  | SS/05 : | [24 empty] | VV | 0
|  | litý asfalt : | [24 empty] | VV | 0
|  | 11,0*11,0*3,14 |  | 379.94 | [22 empty] | VV | 0
|  | SS/04 : | [24 empty] | VV | 0
|  | litý asfalt : | [24 empty] | VV | 0
|  | ((37,82*37,82*3,14-847,10273*0,8)*1,05-379,94) |  | 3624.3656 | [22 empty] | VV | 0
SPU
9 | 712300832R00 | Odstranění povlakové krytiny a mechu na střechách plochých do 10° povlakové krytiny dvouvrstvé, | m2 | 1118.03 |  | 0 |  | 0 |  | 0 | 21 | 0 | 0 | 0 | 0.01 | 11.18 | 800-711 | RTS 23/ I | RTS 23/ I | 0.06 | 67.08 |  | Práce |  |  |  | POL1_
|  | D.1.1.02 : | [24 empty] | VV | 0
|  | D.1.1.10 : | [24 empty] | VV | 0
|  | D.1.1.23 : | [24 empty] | VV | 0
|  | D.1.1.24 : | [24 empty] | VV | 0
|  | SS/02 : | [24 empty] | VV | 0
|  | POVLAKOVÁ HI NA BÁZI EPDM TL. 2 mm : | [24 empty] | VV | 0
|  | MODIFIKOVANÝ ASFALTOVÝ PÁS TL. 3 mm : | [24 empty] | VV | 0
|  | 290,0*(0,94+0,295) |  | 358.15 | [22 empty] | VV | 0
|  | SS/05 : | [24 empty] | VV | 0
|  | povlaková hydroizolace na bázi EPDM bez výztužné vložky : | [24 empty] | VV | 0
|  | pogumovaná hliníková vložka : | [24 empty] | VV | 0
|  | 11,0*11,0*3,14 |  | 379.94 | [22 empty] | VV | 0
|  | 2x oxidovaný asfaltový pás s nasákavou vložkou : | [24 empty] | VV | 0
|  | 11,0*11,0*3,14 |  | 379.94 | [22 empty] | VV | 0
SPU
10 | 712300833R00 | Odstranění povlakové krytiny a mechu na střechách plochých do 10° povlakové krytiny třívrstvé, | m2 | 3624.3656 |  | 0 |  | 0 |  | 0 | 21 | 0 | 0 | 0 | 0.014 | 50.74 | 800-711 | RTS 23/ I | RTS 23/ I | 0.065 | 235.58 |  | Práce |  |  |  | POL1_
|  | D.1.1.02 : | [24 empty] | VV | 0
|  | D.1.1.10 : | [24 empty] | VV | 0
|  | D.1.1.23 : | [24 empty] | VV | 0
|  | D.1.1.24 : | [24 empty] | VV | 0
|  | SS/04 : | [24 empty] | VV | 0
|  | povlaková hydroizolace na bázi EPDM bez výztužné vložky : | [24 empty] | VV | 0
|  | 2x oxidovaný asfaltový pás s nasákavou vložkou : | [24 empty] | VV | 0
|  | ((37,82*37,82*3,14-847,10273*0,8)*1,05-379,94) |  | 3624.3656 | [22 empty] | VV | 0
SPU
11 | 712400831R00 | Odstranění povlakové krytiny a mechu na střechách šikmých přes 10 do 30° povlakové krytiny jednovrstvé, | m2 | 2481.472 |  | 0 |  | 0 |  | 0 | 21 | 0 | 0 | 0 | 0.006 | 14.89 | 800-711 | RTS 23/ I | RTS 23/ I | 0.05 | 124.07 |  | Práce |  |  |  | POL1_
|  | D.1.1.02 : | [24 empty] | VV | 0
|  | D.1.1.10 : | [24 empty] | VV | 0
|  | D.1.1.23 : | [24 empty] | VV | 0
|  | D.1.1.24 : | [24 empty] | VV | 0
|  | SS/03 : | [24 empty] | VV | 0
|  | POVLAKOVÁ HI PVC-P TL. 1,5 mm : | [24 empty] | VV | 0
|  | 3,82*290*1,12 |  | 1240.736 | [22 empty] | VV | 0
|  | LITÝ ASFALT TL. ~ 1 mm : | [24 empty] | VV | 0
|  | 3,82*290*1,12 |  | 1240.736 | [22 empty] | VV | 0
SPU
12 | 713104211R00 | Odstranění tepelné izolace z desek, lamel, rohoží, pásů a foukané izolace plochých střech, připevněné drátem, přibitím, přeistřelením nebo na trny, z desek z expandovaného polystyrenu, tloušťky do 100 mm | m2 | 1139.82 |  | 0 |  | 0 |  | 0 | 21 | 0 | 0 | 0 | 0.00216 | 2.46 | 800-713 | RTS 23/ I | RTS 23/ I | 0.05 | 56.99 |  | Práce |  |  |  | POL1_
|  | D.1.1.02 : | [24 empty] | VV | 0
|  | D.1.1.10 : | [24 empty] | VV | 0
|  | D.1.1.23 : | [24 empty] | VV | 0
|  | D.1.1.24 : | [24 empty] | VV | 0
|  | SS/05 : | [24 empty] | VV | 0
|  | 11,0*11,0*3,14*3 |  | 1139.82 | [22 empty] | VV | 0
SPU
13 | 713104311R00 | Odstranění tepelné izolace z desek, lamel, rohoží, pásů a foukané izolace plochých střech, přilepené k podkladu, z desek z expandovaného polystyrenu, tloušťky do 100 mm | m2 | 5245.0416 |  | 0 |  | 0 |  | 0 | 21 | 0 | 0 | 0 | 0.00233 | 12.22 | 800-713 | RTS 23/ I | RTS 23/ I | 0.1 | 524.5 |  | Práce |  |  |  | POL1_
|  | D.1.1.02 : | [24 empty] | VV | 0
|  | D.1.1.10 : | [24 empty] | VV | 0
|  | D.1.1.23 : | [24 empty] | VV | 0
|  | D.1.1.24 : | [24 empty] | VV | 0
|  | SS/03 : | [24 empty] | VV | 0
|  | 3,82*290*1,12 |  | 1240.736 | [22 empty] | VV | 0
|  | SS/05 : | [24 empty] | VV | 0
|  | 11,0*11,0*3,14 |  | 379.94 | [22 empty] | VV | 0
|  | SS/04 : | [24 empty] | VV | 0
|  | ((37,82*37,82*3,14-847,10273*0,8)*1,05-379,94) |  | 3624.3656 | [22 empty] | VV | 0
SPU
14 | 712400833R00 | Odstranění povlakové krytiny střech do 30°, 3 vrstvy | m2 | 1240.736 |  | 0 |  | 0 |  | 0 | 21 | 0 | 0 | 0 | 0.015 | 18.61 |  | Vlastní | Indiv | 0.06 | 74.44 |  | Práce |  |  |  | POL1_
|  | D.1.1.02 : | [24 empty] | VV | 0
|  | D.1.1.10 : | [24 empty] | VV | 0
|  | D.1.1.23 : | [24 empty] | VV | 0
|  | D.1.1.24 : | [24 empty] | VV | 0
|  | SS/03 : | [24 empty] | VV | 0
|  | 2x OXIDOVANÝ ASFALTOVÝ PÁS TL. 4 mm : | [24 empty] | VV | 0
|  | povlaková hydroizolace na bázi EPDM bez vyztužné vložky : | [24 empty] | VV | 0
|  | 3,82*290*1,12 |  | 1240.736 | [22 empty] | VV | 0
SPU
15 | 7124946811R00 | Odstranění textilie střešních skladeb | m2 | 5603.1916 |  | 0 |  | 0 |  | 0 | 21 | 0 | 0 | 0 | 0.0006 | 3.36 |  | Vlastní | Kalkul | 0.02 | 112.06 |  | Práce |  |  |  | POL1_
|  | D.1.1.02 : | [24 empty] | VV | 0
|  | D.1.1.10 : | [24 empty] | VV | 0
|  | D.1.1.23 : | [24 empty] | VV | 0
|  | D.1.1.24 : | [24 empty] | VV | 0
|  | SS/02 : | [24 empty] | VV | 0
|  | 290,0*(0,94+0,295) |  | 358.15 | [22 empty] | VV | 0
|  | SS/03 : | [24 empty] | VV | 0
|  | 3,82*290*1,12 |  | 1240.736 | [22 empty] | VV | 0
|  | SS/05 : | [24 empty] | VV | 0
|  | 11,0*11,0*3,14 |  | 379.94 | [22 empty] | VV | 0
|  | SS/04 : | [24 empty] | VV | 0
|  | ((37,82*37,82*3,14-847,10273*0,8)*1,05-379,94) |  | 3624.3656 | [22 empty] | VV | 0
SPU
16 | 95_V1/01-V1/04 | DEMONTÁŽ, ULOŽENÍ A ZPĚTNÁ MONTÁŽ VZT POTRUBÍ, EL. KABELŮ A HROMOSVODU STŘECHY | ks | 97 |  | 0 |  | 0 |  | 0 | 21 | 0 | 0.003 | 0.29 | 0 | 0 |  | Vlastní | Indiv | 0.28 | 27.16 |  | Práce |  |  |  | POL1_
|  | D.1.1.02 : | [24 empty] | VV | 0
|  | 97 |  | 97 | [22 empty] | VV | 0
SPU
17 | 965048150RAY | Dočištění a odmaštění povrchu nosné kce podlah a střech po odstranění bouraných vrstev | m2 | 757.654 |  | 0 |  | 0 |  | 0 | 21 | 0 | 0 | 0 | 0 | 0 |  | Vlastní | Indiv | 0.17 | 128.8 |  | Práce |  |  |  | POL1_
|  | D.1.1.03 : | [24 empty] | VV | 0
|  | D.1.1.23 : | [24 empty] | VV | 0
|  | D.1.1.24 : | [24 empty] | VV | 0
|  | SN02 - 50% = 26,6st : | [24 empty] | VV | 0
|  | (1,23)*290*1,12 |  | 399.504 | [22 empty] | VV | 0
|  | D.1.1.02 : | [24 empty] | VV | 0
|  | D.1.1.10 : | [24 empty] | VV | 0
|  | D.1.1.23 : | [24 empty] | VV | 0
|  | D.1.1.24 : | [24 empty] | VV | 0
|  | SS/02 : | [24 empty] | VV | 0
|  | POVLAKOVÁ HI PVC-P TL. 1,5 mm : | [24 empty] | VV | 0
|  | 290,0*(0,94+0,295) |  | 358.15 | [22 empty] | VV | 0
SPU
18 | 966_O/01 | DMT STÁVAJÍCÍ OPLECHOVÁNÍ ATIKY NA OKRAJI STŘECHY ARÉNYodvoz a ekologická likvidace - viz výkres D.1.1.02 | m | 580 |  | 0 |  | 0 |  | 0 | 21 | 0 | 0.003 | 1.74 | 0 | 0 |  | Vlastní | Indiv | 0.28 | 162.4 |  | Práce |  |  |  | POL1_
|  | 290,0*2 |  | 580 | [22 empty] | VV | 0
SPU
19 | 966_O/02 | DMT STÁVAJÍCÍ MEZISTŘEŠNÍ ŽLABodvoz a ekologická likvidace - viz výkres D.1.1.02 | m | 233.302 |  | 0 |  | 0 |  | 0 | 21 | 0 | 0.003 | 0.7 | 0 | 0 |  | Vlastní | Indiv | 0.28 | 65.32 |  | Práce |  |  |  | POL1_
|  | D.1.1.02 : | [24 empty] | VV | 0
|  | 37,15*2*3,14 |  | 233.302 | [22 empty] | VV | 0
SPU
20 | 966_O/03 | DMT STŘEŠNÍ VTOKYodvoz a ekologická likvidace - viz výkres D.1.1.02 | ks | 20 |  | 0 |  | 0 |  | 0 | 21 | 0 | 0.003 | 0.06 | 0 | 0 |  | Vlastní | Indiv | 0.28 | 5.6 |  | Práce |  |  |  | POL1_
SPU
21 | 966_O/06 | DMT PROSTUPY NA VRCHOLU KOPULE, odvoz a ekologická likvidace - viz výkres D.1.1.02 | ks | 76 |  | 0 |  | 0 |  | 0 | 21 | 0 | 0.003 | 0.23 | 0 | 0 |  | Vlastní | Indiv | 0.28 | 21.28 |  | Práce |  |  |  | POL1_
|  | vč. zapravení střešní kce | [24 empty] | POP
|  | D.1.1.02 : | [24 empty] | VV | 0
|  | 76 |  | 76 | [22 empty] | VV | 0
SPU
22 | 966_O/07 | DMT ŽEBŘÍK NA STŘECHU ARÉNY, odvoz a ekologická likvidace | ks | 2 |  | 0 |  | 0 |  | 0 | 21 | 0 | 0.003 | 0.01 | 0 | 0 |  | Vlastní | Indiv | 0.28 | 0.56 |  | Práce |  |  |  | POL1_
SPU
Díl: | 99 | Staveništní přesun hmot |  |  |  | 0 |  | 0 |  | 0 |  | 0 |  | 0 |  | 0 |  |  |  |  | 8.08 | [5 empty] | DIL
23 | 999281111R00 | Přesun hmot pro opravy a údržbu objektů pro opravy a údržbu dosavadních objektů včetně vnějších plášťů výšky do 25 m, | t | 3.1336 |  | 0 |  | 0 |  | 0 | 21 | 0 | 0 | 0 | 0 | 0 | 801-4 | RTS 23/ I | RTS 23/ I | 2.577 | 8.08 |  | Přesun hmot |  |  |  | POL7_
|  | oborů 801, 803, 811 a 812 | [24 empty] | SPI
|  | Hmotnosti z položek s pořadovými čísly: : | [24 empty] | VV | 0
|  | 2,3,16,18,19,20,21,22, : | [24 empty] | VV | 0
|  | Součet: : 3,13357 |  | 3.1336 | [22 empty] | VV | 0
SPU
Díl: | 712 | Povlakové krytiny |  |  |  | 0 |  | 0 |  | 0 |  | 0 |  | 24.31 |  | 0 |  |  |  |  | 8098.33 | [5 empty] | DIL
24 | 712311106RZ4 | Povlakové krytiny střech do 10° za studena asfaltovou penetrační suspenzí, včetně dodávky emulze 0,4 kg/m2 | m2 | 4851.4083 |  | 0 |  | 0 |  | 0 | 21 | 0 | 0.00044 | 2.13 | 0 | 0 | 800-711 | RTS 23/ I | RTS 23/ I | 0.0275 | 133.41 |  | Práce |  |  |  | POL1_
|  | výměra - viz položka 712373121RU1 : | [24 empty] | VV | 0
|  | 4851,40829 |  | 4851.4083 | [22 empty] | VV | 0
SPU
25 | 712351111RT4 | Povlakové krytiny střech do 10° samolepicími pásy 1 vrstva, včetně dodávky samolepicího asfaltového pásu | m2 | 6092.1443 |  | 0 |  | 0 |  | 0 | 21 | 0 | 0.00036 | 2.19 | 0 | 0 | 800-711 | RTS 23/ I | RTS 23/ I | 0.21 | 1279.35 |  | Práce |  |  |  | POL1_
|  | výměra - viz položka 712373121RU1 : | [24 empty] | VV | 0
|  | 4851,40829 |  | 4851.4083 | [22 empty] | VV | 0
|  | D.1.1.03 : | [24 empty] | VV | 0
|  | D.1.1.23 : | [24 empty] | VV | 0
|  | D.1.1.24 : | [24 empty] | VV | 0
|  | SN02 - 50% = 26,6st : | [24 empty] | VV | 0
|  | (3,82)*290*1,12 |  | 1240.736 | [22 empty] | VV | 0
SPU
26 | 712373121RU1 | Povlakové krytiny střech do 10° termoplasty kotvené do profilovaného plechu nebo do bednění, 6 kotev/m2, pro tl. izolace do 250 mm, bez dodávky fólie, | m2 | 4851.4083 |  | 0 |  | 0 |  | 0 | 21 | 0 | 0 | 0 | 0 | 0 | 800-711 | RTS 23/ I | RTS 23/ I | 0.91 | 4414.78 |  | Práce |  |  |  | POL1_
|  | včetně ukotvení k podkladu hmoždinkami, svaření všech spojů a překrytí kotev fólií. | [24 empty] | POP
|  | D.1.1.03 : | [24 empty] | VV | 0
|  | D.1.1.23 : | [24 empty] | VV | 0
|  | D.1.1.24 : | [24 empty] | VV | 0
|  | SN04 : | [24 empty] | VV | 0
|  | čistá plocha střechy : | [24 empty] | VV | 0
|  | ((4,12+0,83)/2*8,025*2*2+(0,83+3,0)/2*5,275*2*36)*1,05 |  | 847.1027 | [22 empty] | VV | 0
|  | SN02 : | [24 empty] | VV | 0
|  | čistá plocha střechy : | [24 empty] | VV | 0
|  | (37,82*37,82*3,14-847,10273*0,8)*1,05 |  | 4004.3056 | [22 empty] | VV | 0
SPU
27 | 712391171R00 | Textílie na střechách do 10° podkladní, položení - bez dodávky textílie | m2 | 4851.4083 |  | 0 |  | 0 |  | 0 | 21 | 0 | 0 | 0 | 0 | 0 | 800-711 | RTS 23/ I | RTS 23/ I | 0.1 | 485.14 |  | Práce |  |  |  | POL1_1
|  | výměra - viz položka 712373121RU1 : | [24 empty] | VV | 0
|  | 4851,40829 |  | 4851.4083 | [22 empty] | VV | 0
SPU
28 | 712411106RZ4 | Povlaková krytina střech do 30° za studena asfalovou penetrační suspenzí, včetně dodávky emulze 0,4 kg/m2 | m2 | 1640.24 |  | 0 |  | 0 |  | 0 | 21 | 0 | 0.00044 | 0.72 | 0 | 0 | 800-711 | RTS 23/ I | RTS 23/ I | 0.0275 | 45.11 |  | Práce |  |  |  | POL1_
|  | D.1.1.03 : | [24 empty] | VV | 0
|  | D.1.1.23 : | [24 empty] | VV | 0
|  | D.1.1.24 : | [24 empty] | VV | 0
|  | SN02 - 50% = 26,6st : | [24 empty] | VV | 0
|  | (1,23+3,82)*290*1,12 |  | 1640.24 | [22 empty] | VV | 0
SPU
29 | 712441559RZ3 | Povlaková krytina střech do 30° pásy přitavením v celé ploše, 1 vrstva, včetně dodávky pásu izolačního z oxidovaného asfaltu natavitelného; nosná vložka skelná rohož | m2 | 399.504 |  | 0 |  | 0 |  | 0 | 21 | 0 | 0.00488 | 1.95 | 0 | 0 | 800-711 | RTS 23/ I | RTS 23/ I | 0.21 | 83.9 |  | Práce |  |  |  | POL1_
|  | D.1.1.03 : | [24 empty] | VV | 0
|  | D.1.1.23 : | [24 empty] | VV | 0
|  | D.1.1.24 : | [24 empty] | VV | 0
|  | SN02 - 50% = 26,6st : | [24 empty] | VV | 0
|  | (1,23)*290*1,12 |  | 399.504 | [22 empty] | VV | 0
SPU
30 | 712491171R00 | Povlaková krytina střech do 30° ostatní textilie podkladní, 1 vrstva, bez dodávky textílie | m2 | 1640.24 |  | 0 |  | 0 |  | 0 | 21 | 0 | 0 | 0 | 0 | 0 | 800-711 | RTS 23/ I | RTS 23/ I | 0.1 | 164.02 |  | Práce |  |  |  | POL1_
|  | D.1.1.03 : | [24 empty] | VV | 0
|  | D.1.1.23 : | [24 empty] | VV | 0
|  | D.1.1.24 : | [24 empty] | VV | 0
|  | SN02 - 50% = 26,6st : | [24 empty] | VV | 0
|  | (1,23+3,82)*290*1,12 |  | 1640.24 | [22 empty] | VV | 0
SPU
31 | 712_99_01 | Úprava střešního pláště - lemování, prostupy, klempířské kce, neuvedené v samostatných položkách | m2 | 6491.6483 |  | 0 |  | 0 |  | 0 | 21 | 0 | 0 | 0 | 0 | 0 |  | Vlastní | Indiv | 0 | 0 |  | Práce |  |  |  | POL1_
|  | Oplechování atiky a řešení prostupů ve střešním plášti je součástí systémového řešení střešního pláště | [24 empty] | POP |  | Oplechování atiky a řešení prostupů ve střešním plášti je součástí systémového řešení střešního pláště
|  | D.1.1.03 : | [24 empty] | VV | 0
|  | D.1.1.23 : | [24 empty] | VV | 0
|  | D.1.1.24 : | [24 empty] | VV | 0
|  | SN02 - 50% = 26,6st : | [24 empty] | VV | 0
|  | (1,23+3,82)*290*1,12 |  | 1640.24 | [22 empty] | VV | 0
|  | výměra - viz položka 712373121RU1 : | [24 empty] | VV | 0
|  | 4851,40829 |  | 4851.4083 | [22 empty] | VV | 0
SPU
32 | 712373131RS1 | Provedení povlakové krytiny střech do 30°, fólií kotvenou do betonového podkladu, 6 kotev/m2, pro tloušťku tepelné izolace do 160 mm, fólie ve specifikaci | m2 | 1640.24 |  | 0 |  | 0 |  | 0 | 21 | 0 | 0 | 0 | 0 | 0 |  | Vlastní | Indiv | 0.91 | 1492.62 |  | Práce |  |  |  | POL1_
|  | včetně ukotvení k podkladu hmoždinkami, svaření všech spojů a překrytí kotev fólií. | [24 empty] | POP
|  | D.1.1.03 : | [24 empty] | VV | 0
|  | D.1.1.23 : | [24 empty] | VV | 0
|  | D.1.1.24 : | [24 empty] | VV | 0
|  | SN02 - 50% = 26,6st : | [24 empty] | VV | 0
|  | (1,23+3,82)*290*1,12 |  | 1640.24 | [22 empty] | VV | 0
SPU
33 | 28322138R | fólie izolační střešní hydroizolační; tloušťka 1,80 mm; plošná hmotnost 2 200 g/m2; PVC-P; kašírování strukturovaná rohož; µ = 20000,0 | m2 | 7465.3955 |  | 0 |  | 0 |  | 0 | 21 | 0 | 0.0022 | 16.42 | 0 | 0 | SPCM | RTS 23/ I | RTS 23/ I | 0 | 0 |  | Specifikace |  |  |  | POL3_
|  | D.1.1.03 : | [24 empty] | VV | 0
|  | D.1.1.23 : | [24 empty] | VV | 0
|  | D.1.1.24 : | [24 empty] | VV | 0
|  | SN02 - 50% = 26,6st : | [24 empty] | VV | 0
|  | (1,23+3,82)*290*1,12*1,15 |  | 1886.276 | [22 empty] | VV | 0
|  | výměra - viz položka 712373121RU1 : | [24 empty] | VV | 0
|  | 4851,40829*1,15 |  | 5579.1195 | [22 empty] | VV | 0
SPU
34 | 69366195R | geotextilie skelná vlákna; funkce separační; plošná hmotnost 120 g/m2 | m2 | 7465.3955 |  | 0 |  | 0 |  | 0 | 21 | 0 | 0.00012 | 0.9 | 0 | 0 | SPCM | RTS 23/ I | RTS 23/ I | 0 | 0 |  | Specifikace |  |  |  | POL3_
|  | D.1.1.03 : | [24 empty] | VV | 0
|  | D.1.1.23 : | [24 empty] | VV | 0
|  | D.1.1.24 : | [24 empty] | VV | 0
|  | SN02 - 50% = 26,6st : | [24 empty] | VV | 0
|  | (1,23+3,82)*290*1,12*1,15 |  | 1886.276 | [22 empty] | VV | 0
|  | výměra - viz položka 712373121RU1 : | [24 empty] | VV | 0
|  | 4851,40829*1,15 |  | 5579.1195 | [22 empty] | VV | 0
SPU
35 | 998712203R00 | Přesun hmot pro povlakové krytiny v objektech výšky přes 12 do 24 m | % |  |  | 0 |  | 0 |  | 0 | 21 | 0 | 0 | 0 | 0 | 0 | 800-711 | RTS 23/ I | RTS 23/ I | 0 | 0 |  | Přesun hmot |  |  |  | POL7_
|  | 50 m vodorovně | [24 empty] | SPI
SPU
Díl: | 713 | Izolace tepelné |  |  |  | 0 |  | 0 |  | 0 |  | 0 |  | 159.67 |  | 0 |  |  |  |  | 5842.48 | [5 empty] | DIL
36 | 713141323R00 | Montáž tepelné izolace plochých střech dvouvrstvé, tloušťky do 200 mm na kotvy | m2 | 12983.2966 |  | 0 |  | 0 |  | 0 | 21 | 0 | 0 | 0 | 0 | 0 | 800-713 | RTS 23/ I | Kalkul | 0.45 | 5842.48 |  | Práce |  |  |  | POL1_
|  | D.1.1.03 : | [24 empty] | VV | 0
|  | D.1.1.23 : | [24 empty] | VV | 0
|  | D.1.1.24 : | [24 empty] | VV | 0
|  | SN02 - 50% = 26,6st : | [24 empty] | VV | 0
|  | (1,23+3,82)*290*1,12*2 |  | 3280.48 | [22 empty] | VV | 0
|  | výměra - viz položka 712373121RU1 : | [24 empty] | VV | 0
|  | 4851,40829*2 |  | 9702.8166 | [22 empty] | VV | 0
SPU
37 | 28375766.AR | Výrobek izolační pro budovy z pěnového polystyrenu (EPS) tvar: deska; OH = 20 kg/m3; lambda = 0,037 W/(m.K); pevnost v tlaku CS 100 kPa; RtF: E | m3 | 427.134 |  | 0 |  | 0 |  | 0 | 21 | 0 | 0.02 | 8.54 | 0 | 0 | SPCM | RTS 23/ I | RTS 23/ I | 0 | 0 |  | Specifikace |  |  |  | POL3_
|  | D.1.1.03 : | [24 empty] | VV | 0
|  | D.1.1.23 : | [24 empty] | VV | 0
|  | D.1.1.24 : | [24 empty] | VV | 0
|  | SN02 - 50% = 26,6st : | [24 empty] | VV | 0
|  | (1,23+3,82)*290*1,12*0,06*1,02 |  | 100.3827 | [22 empty] | VV | 0
|  | D.1.1.03 : | [24 empty] | VV | 0
|  | D.1.1.23 : | [24 empty] | VV | 0
|  | D.1.1.24 : | [24 empty] | VV | 0
|  | SN03 : | [24 empty] | VV | 0
|  | čistá plocha střechy : | [24 empty] | VV | 0
|  | (37,82*37,82*3,14-847,10273*0,8)*1,05*0,08*1,02 |  | 326.7513 | [22 empty] | VV | 0
SPU
38 | 28375768.AR | Výrobek izolační pro budovy z pěnového polystyrenu (EPS) tvar: deska; OH = 25 kg/m3; lambda = 0,035 W/(m.K); pevnost v tlaku CS 150 kPa; RtF: E | m3 | 397.2889 |  | 0 |  | 0 |  | 0 | 21 | 0 | 0.025 | 9.93 | 0 | 0 | SPCM | RTS 23/ I | RTS 23/ I | 0 | 0 |  | Specifikace |  |  |  | POL3_
|  | D.1.1.03 : | [24 empty] | VV | 0
|  | D.1.1.23 : | [24 empty] | VV | 0
|  | D.1.1.24 : | [24 empty] | VV | 0
|  | SN02 - 50% = 26,6st : | [24 empty] | VV | 0
|  | (1,23+3,82)*290*1,12*0,06*1,02 |  | 100.3827 | [22 empty] | VV | 0
|  | D.1.1.03 : | [24 empty] | VV | 0
|  | D.1.1.23 : | [24 empty] | VV | 0
|  | D.1.1.24 : | [24 empty] | VV | 0
|  | SN04 : | [24 empty] | VV | 0
|  | čistá plocha střechy : | [24 empty] | VV | 0
|  | ((4,12+0,83)/2*8,025*2*2+(0,83+3,0)/2*5,275*2*36)*1,05*0,06*1,02 |  | 51.8427 | [22 empty] | VV | 0
|  | SN03 : | [24 empty] | VV | 0
|  | čistá plocha střechy : | [24 empty] | VV | 0
|  | (37,82*37,82*3,14-847,10273*0,8)*1,05*0,06*1,02 |  | 245.0635 | [22 empty] | VV | 0
SPU
39 | 28375971R | Výrobek izolační pro budovy z pěnového polystyrenu (EPS) tvar: spádová deska; označení: S; OH = 20 kg/m3; lambda = 0,037 W/(m.K); pevnost v tlaku CS 100 kPa; RtF: E | m3 | 107.6881 |  | 0 |  | 0 |  | 0 | 21 | 0 | 0.02 | 2.15 | 0 | 0 | SPCM | RTS 23/ I | RTS 23/ I | 0 | 0 |  | Specifikace |  |  |  | POL3_
|  | SN04 : | [24 empty] | VV | 0
|  | čistá plocha střechy : | [24 empty] | VV | 0
|  | ((4,12+0,83)/2*8,025*2*2)*1,05*(0,08+0,19)/2*1,02 |  | 11.4869 | [22 empty] | VV | 0
|  | (0,83+3,0)/2*5,275*2*36*1,05*(0,08+0,167)/2*1,02 |  | 96.2011 | [22 empty] | VV | 0
SPU
40 | 63151420RS | Desky z minerálních vláken tl. 20mm, ? = 0,037 W/m.K | m2 | 814.9882 |  | 0 |  | 0 |  | 0 | 21 | 0 | 0.0105 | 8.56 | 0 | 0 |  | Vlastní | Indiv | 0 | 0 |  | Specifikace |  |  |  | POL3_
|  | D.1.1.03 : | [24 empty] | VV | 0
|  | D.1.1.23 : | [24 empty] | VV | 0
|  | D.1.1.24 : | [24 empty] | VV | 0
|  | SN02 - 50% = 26,6st : | [24 empty] | VV | 0
|  | (1,23)*290*1,12*2*1,02 |  | 814.9882 | [22 empty] | VV | 0
SPU
41 | 63151430RS | Desky z minerálních vláken tl. 30mm, ? = 0,037 W/m.K | m2 | 12427.9744 |  | 0 |  | 0 |  | 0 | 21 | 0 | 0.0105 | 130.49 | 0 | 0 |  | Vlastní | Indiv | 0 | 0 |  | Specifikace |  |  |  | POL3_
|  | D.1.1.03 : | [24 empty] | VV | 0
|  | D.1.1.23 : | [24 empty] | VV | 0
|  | D.1.1.24 : | [24 empty] | VV | 0
|  | SN04 : | [24 empty] | VV | 0
|  | čistá plocha střechy : | [24 empty] | VV | 0
|  | ((4,12+0,83)/2*8,025*2*2+(0,83+3,0)/2*5,275*2*36)*1,05*2*1,02 |  | 1728.0896 | [22 empty] | VV | 0
|  | SN03 : | [24 empty] | VV | 0
|  | čistá plocha střechy : | [24 empty] | VV | 0
|  | (37,82*37,82*3,14-847,10273*0,8)*1,05*2*1,02 |  | 8168.7834 | [22 empty] | VV | 0
|  | SN02 - 50% = 26,6st : | [24 empty] | VV | 0
|  | (3,82)*290*1,12*2*1,02 |  | 2531.1014 | [22 empty] | VV | 0
SPU
42 | 998713203R00 | Přesun hmot pro izolace tepelné v objektech výšky do 24 m | % |  |  | 0 |  | 0 |  | 0 | 21 | 0 | 0 | 0 | 0 | 0 | 800-713 | RTS 23/ I | RTS 23/ I | 0 | 0 |  | Přesun hmot |  |  |  | POL7_
|  | 50 m vodorovně | [24 empty] | SPI
SPU
Díl: | 764 | Konstrukce klempířské |  |  |  | 0 |  | 0 |  | 0 |  | 0 |  | 0 |  | 0 |  |  |  |  | 0 | [5 empty] | DIL
43 | K/01 | D + M OPLECHOVÁNÍ ATIKY NA STŘEŠE ARÉNY, kompletně dle výpisu klempířských výrobků - výkres D.1.1.21 | bm | 290 |  | 0 |  | 0 |  | 0 | 21 | 0 | 0 | 0 | 0 | 0 |  | Vlastní | Indiv | 0 | 0 |  | Práce |  |  |  | POL1_
|  | Závětrná lišta z poplastovaného plechu | [24 empty] | POP
|  | · Barva šedá | [24 empty] | POP
|  | · Tloušťka 0,6 mm | [24 empty] | POP
|  | · R. Š. 480 mm | [24 empty] | POP
|  | Poznámka: | [24 empty] | POP
|  | Hlavní hydroizolace je fólie mPVC - nutné | [24 empty] | POP
|  | použití prvků určené přímo na tuto fólii. | [24 empty] | POP
|  | Ostatní prvky potřebné k oplechování atiky, | [24 empty] | POP
|  | jako jsou rohové, koutové lišty, vodovzdorná | [24 empty] | POP
|  | překližka, aj. jsou součástí klempířských prací, | [24 empty] | POP
|  | proto | [24 empty] | POP
|  | se ve výpisu klempířských výrobků neuvádějí. | [24 empty] | POP
SPU
44 | K/04 | D + M OPLECHOVÁNÍ VZT/OTK ZAŘÍZENÍ, kompletně dle výpisu klempířských výrobků - výkres D.1.1.21 | m2 | 30 |  | 0 |  | 0 |  | 0 | 21 | 0 | 0 | 0 | 0 | 0 |  | Vlastní | Indiv | 0 | 0 |  | Práce |  |  |  | POL1_
|  | Popis: | [24 empty] | POP
|  | · oplechování VZT a OTK | [24 empty] | POP
|  | Poznámka: | [24 empty] | POP
|  | Po dočasném odstranění budou některé oplechování | [24 empty] | POP
|  | potřeba vyměnit. | [24 empty] | POP
|  | Výměra: odhad 30 m2 | [24 empty] | POP
SPU
45 | K/05 | D + M VYMEZUJÍCÍ L PROFIL NA ATICE, kompletně dle výpisu klempířských výrobků - výkres D.1.1.21 | m | 290 |  | 0 |  | 0 |  | 0 | 21 | 0 | 0 | 0 | 0 | 0 |  | Vlastní | Indiv | 0 | 0 |  | Práce |  |  |  | POL1_
|  | Popis: | [24 empty] | POP
|  | · rozvinutá šířka oplechování atiky - 390 mm | [24 empty] | POP
|  | · tloušťka - 1,6 mm | [24 empty] | POP
|  | · materiál - tažený hliníkový plech, prášková lakovaná | [24 empty] | POP
|  | povrchová úprava, RAL 7016 | [24 empty] | POP
|  | · v dolní části bude perforovaný v rozteči 10 cm pro | [24 empty] | POP
|  | odvod vlhkosti na úrovni parozábrany, může být | [24 empty] | POP
|  | nahrazeno typizovaným výrobkem | [24 empty] | POP
|  | Poznámka: | [24 empty] | POP
|  | Součástí výrobku je kotevní materiál, aj., proto se ve výpisu | [24 empty] | POP
|  | klempířských výrobků neuvádějí. | [24 empty] | POP
|  | V celkovém počtu (délce) se nepočítá s prořezem. | [24 empty] | POP
SPU
46 | 998764203R00 | Přesun hmot pro konstrukce klempířské v objektech výšky do 24 m | % |  |  | 0 |  | 0 |  | 0 | 21 | 0 | 0 | 0 | 0 | 0 | 800-764 | RTS 23/ I | RTS 23/ I | 0 | 0 |  | Přesun hmot |  |  |  | POL7_
|  | 50 m vodorovně | [24 empty] | SPI
SPU
Díl: | 767 | Konstrukce zámečnické |  |  |  | 0 |  | 0 |  | 0 |  | 0 |  | 0 |  | 0 |  |  |  |  | 0 | [5 empty] | DIL
47 | Z/01 | D + M VÝLEZ NA STŘECHU OBVODOVÉHO OCHOZU - HLINÍKOVÝ ŽEBŘÍK, kompletně dle výpisu zámečnických výrobků - výkres D.1.1.20 | ks | 1 |  | 0 |  | 0 |  | 0 | 21 | 0 | 0 | 0 | 0 | 0 |  | Vlastní | Indiv | 0 | 0 |  | Práce |  |  |  | POL1_
|  | Popis: | [24 empty] | POP
|  | · závěsný hliníkový žebřík | [24 empty] | POP
|  | · rozměr 400x4500 mm | [24 empty] | POP
|  | · Jekl 40x25x2 mm | [24 empty] | POP
|  | · příčle - Jekl 30x25x2 mm | [24 empty] | POP
|  | · úchyt pro zachycení žebříku | [24 empty] | POP
|  | · úchyt z tyčové oceli O 25 mm | [24 empty] | POP
|  | · přivařeno na stávající ocelový profil | [24 empty] | POP
|  | Poznámka: | [24 empty] | POP
|  | Součástí výrobku je i kotevní materiál. | [24 empty] | POP
|  | Výměra nepočítá s prořezem materiálu. | [24 empty] | POP
|  | Zhotoveno v souladu s normami | [24 empty] | POP
|  | ČSN 74 3282 a ČSN 73 1901. | [24 empty] | POP
|  | Počet: | [24 empty] | POP
|  | 1 ks | [24 empty] | POP
|  | Délka/objem: | [24 empty] | POP
|  | Jekl profilu 40x25x2 mm - 9 m | [24 empty] | POP
|  | Jekl profilu 30x25x2 mm - 5 m | [24 empty] | POP
|  | úchyt z tyčové oceli O 25 mm - 0,6 m | [24 empty] | POP
|  | Hmotnost: | [24 empty] | POP
|  | Jekl profilu 40x25x2 mm - 0,7 kg/m - 7 kg | [24 empty] | POP
|  | Jekl profilu 30x25x2 mm - 0,55 kg/m - 3 kg | [24 empty] | POP
|  | úchyt z tyčové oceli O 25 mm - 3,85 kg/m - 3 kg | [24 empty] | POP
SPU
48 | Z/02 | D + M VÝLEZ NA STŘECHU AEÉNY - HLINÍKOVÝ ŽEBŘÍK, kompletně dle výpisu zámečnických výrobků - výkres D.1.1.20 | ks | 2 |  | 0 |  | 0 |  | 0 | 21 | 0 | 0 | 0 | 0 | 0 |  | Vlastní | Indiv | 0 | 0 |  | Práce |  |  |  | POL1_
|  | Popis: | [24 empty] | POP
|  | · žebřík | [24 empty] | POP
|  | · rozměr 400x3500 mm | [24 empty] | POP
|  | · Jekl 40x25x2 mm | [24 empty] | POP
|  | · příčle - Jekl 30x25x2 mm | [24 empty] | POP
|  | · úchyt Jekl 40x25x2 mm | [24 empty] | POP
|  | · navařená kotevní deska - P10 na úchyt | [24 empty] | POP
|  | · rozměr 0,15x0,15x0,01 mm | [24 empty] | POP
|  | · do zdiva na chemickou kotvu | [24 empty] | POP
|  | Poznámka: | [24 empty] | POP
|  | Součástí výrobku je i kotevní materiál. | [24 empty] | POP
|  | Výměra nepočítá s prořezem materiálu. | [24 empty] | POP
|  | Zhotoveno v souladu s normami | [24 empty] | POP
|  | ČSN 74 3282 a ČSN 73 1901. | [24 empty] | POP
|  | Počet: | [24 empty] | POP
|  | 2 ks | [24 empty] | POP
|  | Délka/objem: | [24 empty] | POP
|  | Jekl profilu 40x25x2 mm - 16 m | [24 empty] | POP
|  | Jekl profilu 30x25x2 mm - 5 m | [24 empty] | POP
|  | Kotevní deska 0,15x0,15x0,01 mm - 0,003 m3 | [24 empty] | POP
|  | Hmotnost: | [24 empty] | POP
|  | Jekl profilu 40x25x2 mm - 1,99 kg/m - 32 kg | [24 empty] | POP
|  | Jekl profilu 30x25x2 mm - 1,47 kg/m - 8 kg | [24 empty] | POP
|  | Kotevní deska - 7,850 kg/m3 - 21,2 kg/m3 | [24 empty] | POP
SPU
49 | Z/03 | D + M MOBILNÍ KOTEVNÍ BOD, kompletně dle výpisu zámečnických výrobků - výkres D.1.1.20 | ks | 2 |  | 0 |  | 0 |  | 0 | 21 | 0 | 0 | 0 | 0 | 0 |  | Vlastní | Indiv | 0 | 0 |  | Práce |  |  |  | POL1_
|  | Popis: | [24 empty] | POP
|  | · mobilní kotvicí bod přitěžovaný | [24 empty] | POP
|  | · záchytný systém proti pádu osob | [24 empty] | POP
|  | · konstrukce kotvicího bodu je nutné zatížit 224 kg | [24 empty] | POP
|  | · vhodné max. pro jednu osobu | [24 empty] | POP
|  | · pro rovnoměrné rozložení zatížení se doporučuje použití betonových | [24 empty] | POP
|  | dlaždic jako roznášecí plochy. | [24 empty] | POP
|  | · rozměr této plochy by měl být 1500 x 1500 mm | [24 empty] | POP
|  | · materiál nerozová ocel, roznášecí kříž hliník | [24 empty] | POP
|  | Poznámka: | [24 empty] | POP
|  | Součástí výrobku je i kotevní materiál. | [24 empty] | POP
|  | Výměra nepočítá s prořezem materiálu. | [24 empty] | POP
SPU
50 | Z/04 | D + M záchytný systém proti pádu osob, kompletně dle výpisu zámečnických výrobků - výkres D.1.1.20 | sestava | 1 |  | 0 |  | 0 |  | 0 | 21 | 0 | 0 | 0 | 0 | 0 |  | Vlastní | Indiv | 0 | 0 |  | Práce |  |  |  | POL1_
|  | FIXNÍ KOTEVNÍ BOD | [24 empty] | POP
|  | · záchytný systém proti pádu osob | [24 empty] | POP
|  | · osová vzdálenost sklopných kotvících prvků | [24 empty] | POP
|  | je 160, 180, 205, 225 a 250 mm. | [24 empty] | POP
|  | · minimální šířka horní vlny 20 mm | [24 empty] | POP
|  | · roznášecí deska rozměry 200 x 290 mm | [24 empty] | POP
|  | · nerezový kotvící bod kotvený | [24 empty] | POP
|  | do ocelového trapézového plechu min. tl. 0,5 mm | [24 empty] | POP
|  | · mezi oky nataženo nerezové lano O 8 mm | [24 empty] | POP
|  | Poznámka: | [24 empty] | POP
|  | Součástí výrobku je i kotevní materiál. | [24 empty] | POP
|  | Výměra nepočítá s prořezem materiálu. | [24 empty] | POP
|  | Počet: | [24 empty] | POP
|  | Celkový počet kotevních bodů na střeše - 1 ks | [24 empty] | POP
|  | (dva kotvicí body instalovány na žebříku) | [24 empty] | POP
|  | Celková délka lana na střeše - 100 m | [24 empty] | POP
SPU
51 | Z/05 | D + M TRAPÉZOVÉ PLECHY, kompletně dle výpisu zámečnických výrobků - výkres D.1.1.20 | m2 | 1000 |  | 0 |  | 0 |  | 0 | 21 | 0 | 0 | 0 | 0 | 0 |  | Vlastní | Indiv | 0 | 0 |  | Práce |  |  |  | POL1_
|  | Popis: | [24 empty] | POP
|  | · poškozené trapézové plechy budou očistěny, obroušeny | [24 empty] | POP
|  | a opatřeny nátěrem kategorie korozní agresivity pro | [24 empty] | POP
|  | stupeň C3 , které se naleznou po odkrytí stávajících | [24 empty] | POP
|  | vrstev. Pokud budou plechy ve větší míře poškozené, | [24 empty] | POP
|  | budou nahrazeny za nové. Původní prolam. pl. VSŽ 12 | [24 empty] | POP
|  | 202 a 12 204, nutno ověřit na stavbě po odkrytí. | [24 empty] | POP
SPU
52 | Z/06 | D + M OCELOVÁ KONSTRUKCE V MÍSTĚ BÝVALÉHO ŽLABU, kompletně dle výpisu zámečnických výrobků - výkres D.1.1.20 | kg | 9902 |  | 0 |  | 0 |  | 0 | 21 | 0 | 0 | 0 | 0 | 0 |  | Vlastní | Indiv | 0 | 0 |  | Práce |  |  |  | POL1_
|  | Popis: | [24 empty] | POP
|  | · ocelová konstrukce v místě bývalého žlabu | [24 empty] | POP
|  | · profil UPE 160 | [24 empty] | POP
|  | · pozinkovaný plech tl. 3 mm | [24 empty] | POP
|  | · pozinkovaný plech tl. 1,5 mm | [24 empty] | POP
|  | Poznámka: | [24 empty] | POP
|  | Součástí výrobku je i kotevní materiál. | [24 empty] | POP
|  | Výměra nepočítá s prořezem materiálu. | [24 empty] | POP
|  | Délka: | [24 empty] | POP
|  | celková délka 250 m | [24 empty] | POP
|  | Hmotnost: | [24 empty] | POP
|  | UPE 160 - 4250 kg | [24 empty] | POP
|  | pozinkovaný plech tl. 3 mm - 3 768 kg | [24 empty] | POP
|  | pozinkovaný plech tl. 1,5 mm - 1 884 kg | [24 empty] | POP
|  | 4250+3768+1884 |  | 9902 | [22 empty] | VV | 0
SPU
53 | 998767202R00 | Přesun hmot pro kovové stavební doplňk. konstrukce v objektech výšky do 12 m | % |  |  | 0 |  | 0 |  | 0 | 21 | 0 | 0 | 0 | 0 | 0 | 800-767 | RTS 23/ I | RTS 23/ I | 0 | 0 |  | Přesun hmot |  |  |  | POL7_
|  | 50 m vodorovně | [24 empty] | SPI
SPU
Díl: | 799 | Ostatní |  |  |  | 0 |  | 0 |  | 0 |  | 0 |  | 0 |  | 0 |  |  |  |  | 0 | [5 empty] | DIL
54 | X/01 | D + M VYHŘÍVANÉ STŘEŠNÍ VTOKY S NÁSTAVCEM, kompletně dle výpisu ostatních výrobků - výkres D.1.1.22 | ks | 20 |  | 0 |  | 0 |  | 0 | 21 | 0 | 0 | 0 | 0 | 0 |  | Vlastní | Indiv | 0 | 0 |  | Práce |  |  |  | POL1_
|  | ·Popis: | [24 empty] | POP
|  | odvodnění střech s elektrickým vyhříváním | [24 empty] | POP
|  | Materiál: | [24 empty] | POP
|  | · ochranný koš – polyamid PA6 | [24 empty] | POP
|  | Integrovaná manžeta izolace nástavce: | [24 empty] | POP
|  | · tělo vpusti polyamid PA6 | [24 empty] | POP
|  | · PVC - fólie na bázi mPVC | [24 empty] | POP
|  | · DN 125 | [24 empty] | POP
|  | Integrovaná manžeta izolace střešního vtoku: | [24 empty] | POP
|  | · tělo vpusti polyamid PA6 | [24 empty] | POP
|  | · BIT – modifikovaný asfaltový pás SBS | [24 empty] | POP
|  | · DN 125 | [24 empty] | POP
|  | Parametry vyhřívání: | [24 empty] | POP
|  | · připojení se provádí do elektrické krabice pod stropní | [24 empty] | POP
|  | konstrukcí | [24 empty] | POP
|  | · délka přívodního kabelu vpusti je 1,5 m (kabel CYKY 3×1,5 | [24 empty] | POP
|  | mm) | [24 empty] | POP
|  | · vyhřívaní je pouze spodního kusu - vtoku | [24 empty] | POP
SPU
55 | X/02 | D + M VZDUCHOTECHNICKÉ POTRUBÍ, kompletně dle výpisu ostatních výrobků - výkres D.1.1.22 | m2 | 30 |  | 0 |  | 0 |  | 0 | 21 | 0 | 0 | 0 | 0 | 0 |  | Vlastní | Indiv | 0 | 0 |  | Práce |  |  |  | POL1_
|  | Popis: | [24 empty] | POP
|  | · Vzduchotechnické potrubí z pozinkovaného plechu. | [24 empty] | POP
|  | Poznámka: | [24 empty] | POP
|  | · Před samotnou rekonstrukcí nebylo možné zjistit stav jednotlivých | [24 empty] | POP
|  | VZT potrubí v místě střešního souvrství. Po odkrytí je nutné | [24 empty] | POP
|  | posoudit stav a potřebu výměny či navýšení výšky potrubí nad | [24 empty] | POP
|  | novou úroveň střešního pláště. | [24 empty] | POP
SPU
56 | X/03.1 | D + M PODPĚRA VEDENÍ PRO VODIČ, kompletně dle výpisu ostatních výrobků - výkres D.1.1.22 | ks | 60 |  | 0 |  | 0 |  | 0 | 21 | 0 | 0 | 0 | 0 | 0 |  | Vlastní | Indiv | 0 | 0 |  | Práce |  |  |  | POL1_
|  | Popis: | [24 empty] | POP
|  | · podpěra vedeni určená pro upevnění vodiče na plochých | [24 empty] | POP
|  | střechách | [24 empty] | POP
|  | · materiál: celoplastová podpěra odolná proti UV záření s vloženým | [24 empty] | POP
|  | mrazuvzdorným betonem uvnitř | [24 empty] | POP
SPU
57 | X/03.2 | D + M VODOROVNÉ SVODY, kompletně dle výpisu ostatních výrobků - výkres D.1.1.22 | m | 100 |  | 0 |  | 0 |  | 0 | 21 | 0 | 0 | 0 | 0 | 0 |  | Vlastní | Indiv | 0 | 0 |  | Práce |  |  |  | POL1_
|  | · Vodorovné svody od aktivního prvku. | [24 empty] | POP
|  | · Stávající svod by měl být typu AIMgSi D=8, nutné při realizaci | [24 empty] | POP
|  | ověřit. | [24 empty] | POP
SPU
58 | X/04 | D + M NÁŠLAPNÉ DLAŽDICE NA STŘEŠE, kompletně dle výpisu ostatních výrobků - výkres D.1.1.22 | ks | 16 |  | 0 |  | 0 |  | 0 | 21 | 0 | 0 | 0 | 0 | 0 |  | Vlastní | Indiv | 0 | 0 |  | Práce |  |  |  | POL1_
|  | Popis: | [24 empty] | POP
|  | · betonové dlaždice 50x500x500 mm | [24 empty] | POP
|  | · hmotnost 28 kg/ks | [24 empty] | POP
|  | · barva přírodní | [24 empty] | POP
|  | · slouží jako zatížení pro mobilní kotvicí bod | [24 empty] | POP
|  | Počet: | [24 empty] | POP
|  | Celkem ks - 16 ks | [24 empty] | POP
|  | Celková hmotnost - 224 kg | [24 empty] | POP
SPU
59 | X/06 | D + M LEŽATÉ POTRUBÍ PRO STŘEŠNÍ VTOKY, kompletně dle výpisu ostatních výrobků - výkres D.1.1.22 | ks | 20 |  | 0 |  | 0 |  | 0 | 21 | 0 | 0 | 0 | 0 | 0 |  | Vlastní | Indiv | 0 | 0 |  | Práce |  |  |  | POL1_
|  | Popis: | [24 empty] | POP
|  | · PE trubky, tvarovky a kolena | [24 empty] | POP
|  | · spojované svařováním | [24 empty] | POP
|  | · DN 110 | [24 empty] | POP
|  | Počet: 20 ks | [24 empty] | POP
|  | Délka: 6 m | [24 empty] | POP
|  | Celková délka: 120 m | [24 empty] | POP
SPU
Díl: | D96 | Přesuny suti a vybouraných hmot |  |  |  | 0 |  | 0 |  | 0 |  | 0 |  | 0 |  | 0 |  |  |  |  | 512.44 | [5 empty] | DIL
60 | 979082213R00 | Vodorovná doprava suti po suchu bez naložení, ale se složením a hrubým urovnáním na vzdálenost do 1 km | t | 168.7005 |  | 0 |  | 0 |  | 0 | 21 | 0 | 0 | 0 | 0 | 0 | 822-1 | RTS 23/ I | RTS 23/ I | 0.01 | 1.69 |  | Přesun suti |  |  |  | POL8_
|  | Demontážní hmotnosti z položek s pořadovými čísly: : | [24 empty] | VV | 0
|  | 7,8,9,10,11,12,13,14,15, : | [24 empty] | VV | 0
|  | Součet: : 168,70048 |  | 168.7005 | [22 empty] | VV | 0
SPU
61 | 979082219R00 | Vodorovná doprava suti po suchu příplatek k ceně za každý další i započatý 1 km přes 1 km | t | 674.8019 |  | 0 |  | 0 |  | 0 | 21 | 0 | 0 | 0 | 0 | 0 | 822-1 | RTS 23/ I | RTS 23/ I | 0 | 0 |  | Přesun suti |  |  |  | POL8_
|  | Demontážní hmotnosti z položek s pořadovými čísly: : | [24 empty] | VV | 0
|  | 7,8,9,10,11,12,13,14,15, : | [24 empty] | VV | 0
|  | Součet: : 674,80192 |  | 674.8019 | [22 empty] | VV | 0
SPU
62 | 979011111R00 | Svislá doprava suti a vybouraných hmot za prvé podlaží nad nebo pod základním podlažím | t | 168.7005 |  | 0 |  | 0 |  | 0 | 21 | 0 | 0 | 0 | 0 | 0 | 801-3 | RTS 23/ I | RTS 23/ I | 0.933 | 157.4 |  | Přesun suti |  |  |  | POL8_
|  | Demontážní hmotnosti z položek s pořadovými čísly: : | [24 empty] | VV | 0
|  | 7,8,9,10,11,12,13,14,15, : | [24 empty] | VV | 0
|  | Součet: : 168,70048 |  | 168.7005 | [22 empty] | VV | 0
SPU
63 | 979011121R00 | Svislá doprava suti a vybouraných hmot příplatek za každé další podlaží | t | 168.7005 |  | 0 |  | 0 |  | 0 | 21 | 0 | 0 | 0 | 0 | 0 | 801-3 | RTS 23/ I | RTS 23/ I | 0.65 | 109.66 |  | Přesun suti |  |  |  | POL8_
|  | Demontážní hmotnosti z položek s pořadovými čísly: : | [24 empty] | VV | 0
|  | 7,8,9,10,11,12,13,14,15, : | [24 empty] | VV | 0
|  | Součet: : 168,70048 |  | 168.7005 | [22 empty] | VV | 0
SPU
64 | 979011311RT1 | Svislá doprava suti a vybouraných hmot shozem s naložením suti do shozu | t | 25.3051 |  | 0 |  | 0 |  | 0 | 21 | 0 | 0 | 0 | 0 | 0 | 801-3 | RTS 23/ I | RTS 23/ I | 0.55 | 13.92 |  | Přesun suti |  |  |  | POL8_
|  | Demontážní hmotnosti z položek s pořadovými čísly: : | [24 empty] | VV | 0
|  | 7,8,9,10,11,12,13,14,15, : | [24 empty] | VV | 0
|  | Součet: : 25,30507 |  | 25.3051 | [22 empty] | VV | 0
SPU
65 | 979082111R00 | Vnitrostaveništní doprava suti a vybouraných hmot do 10 m | t | 168.7005 |  | 0 |  | 0 |  | 0 | 21 | 0 | 0 | 0 | 0 | 0 | 801-3 | RTS 23/ I | RTS 23/ I | 0.942 | 158.92 |  | Přesun suti |  |  |  | POL8_
|  | Demontážní hmotnosti z položek s pořadovými čísly: : | [24 empty] | VV | 0
|  | 7,8,9,10,11,12,13,14,15, : | [24 empty] | VV | 0
|  | Součet: : 168,70048 |  | 168.7005 | [22 empty] | VV | 0
SPU
66 | 979082121R00 | Vnitrostaveništní doprava suti a vybouraných hmot příplatek k ceně za každých dalších 5 m | t | 674.8019 |  | 0 |  | 0 |  | 0 | 21 | 0 | 0 | 0 | 0 | 0 | 801-3 | RTS 23/ I | RTS 23/ I | 0.105 | 70.85 |  | Přesun suti |  |  |  | POL8_
|  | Demontážní hmotnosti z položek s pořadovými čísly: : | [24 empty] | VV | 0
|  | 7,8,9,10,11,12,13,14,15, : | [24 empty] | VV | 0
|  | Součet: : 674,80192 |  | 674.8019 | [22 empty] | VV | 0
SPU
67 | 979990121R00 | Poplatek za skládku za uložení, asfaltové pásy, , skupina 17 03 02 z Katalogu odpadů | t | 101.2203 |  | 0 |  | 0 |  | 0 | 21 | 0 | 0 | 0 | 0 | 0 | 801-3 | RTS 23/ I | RTS 23/ I | 0 | 0 |  | Přesun suti |  |  |  | POL8_
|  | Demontážní hmotnosti z položek s pořadovými čísly: : | [24 empty] | VV | 0
|  | 7,8,9,10,11,12,13,14,15, : | [24 empty] | VV | 0
|  | Součet: : 101,22029 |  | 101.2203 | [22 empty] | VV | 0
SPU
68 | 979990107RX | Poplatek za uložení suti - směsná suť | t | 67.4802 |  | 0 |  | 0 |  | 0 | 21 | 0 | 0 | 0 | 0 | 0 |  | Vlastní | Indiv | 0 | 0 |  | Přesun suti |  |  |  | POL8_
|  | Demontážní hmotnosti z položek s pořadovými čísly: : | [24 empty] | VV | 0
|  | 7,8,9,10,11,12,13,14,15, : | [24 empty] | VV | 0
|  | Součet: : 67,48019 |  | 67.4802 | [22 empty] | VV | 0
SPU
[25 empty] | 15 | 21 | DPH
| Celkem |  |  |  |  | 0 | [18 empty] | 0 | 0 | SUM
END
Note on S6: Jedná se o informaci, zda se jedná o položku, která je do rozpočtu zadána z cenové soustavy RTS, nebo vlastní.
Note on T6: Jedná se o název CÚ, která je zadána u položky rozpočtu