## Rekapitulace stavby
Export Komplet | [24 empty] | VZ | 2.0 | ZAMOK |  |  |  | False | False | {445dfc61-7298-4848-94e0-1de24a726bde}
[30 empty] | 0,01 | 21
[30 empty] | 0,01 | 15
|  | REKAPITULACE STAVBY | [15 empty] | v --- níže se nacházejí doplnkové a pomocné údaje k sestavám --- v | [11 empty] | 0,001
|  | Kód: |  |  |  |  | 1118/23 | [22 empty] | 0,01
|  | Stavba: |  |  |  |  | Hala Rondo - Rekonstrukce ledové plochy | [22 empty] | 0,1
|  | KSO: | [11 empty] | CC-CZ: | [15 empty] | 1
|  | Místo: |  |  |  |  | Brno, Hala Rondo | [6 empty] | Datum: |  | 1. 9. 2023 | [13 empty] | 10
100
|  | Zadavatel: | [11 empty] | IČ: |  | 26932211 | [13 empty] | 0,1
|  |  | STAREZ - SPORT, a.s. | [10 empty] | DIČ: |  | CZ26932211 | [13 empty] | 0,1
0,1
|  | Zhotovitel: | [11 empty] | IČ: | [15 empty] | 0,1
[14 empty] | DIČ: | [15 empty] | 0,1
False
|  | Projektant: | [11 empty] | IČ: |  | 26095254 | [13 empty] | False
|  |  | AS PROJECT CZ s.r.o. | [10 empty] | DIČ: |  | CZ26095254 | [13 empty] | False
0,01
|  | Zpracovatel: | [11 empty] | IČ: | [15 empty] | 0,01
[14 empty] | DIČ: | [15 empty] | False
Poznámka:
Soupis prací je sestaven s využitím Cenové soustavy ÚRS. Položky, které pochází z této cenové soustavy, jsou ve sloupci 'Cenová soustava' označeny popisem 'CS ÚRS' a úrovní příslušného kalendářního pololetí. Veškeré další informace vymezující popis a podmínky použití těchto položek z Cenové soustavy, které nejsou uvedeny přímo v soupisu prací, jsou neomezeně dálkově k dispozici na webu podminky.urs.cz.
|  | Cena bez DPH | [11 empty] | 53336956.57
[8 empty] | Sazba daně |  | Základ daně |  |  |  | Výše daně
|  | DPH |  | základní |  |  |  | 21% |  | 53336956.57 |  |  |  | 11200760.88
|  |  |  | snížená |  |  |  | 15% |  | 0 |  |  |  | 0
|  |  |  | zákl. přenesená |  |  |  | 21% |  | 0 |  |  |  | 0
|  |  |  | sníž. přenesená |  |  |  | 15% |  | 0 |  |  |  | 0
|  |  |  | nulová |  |  |  | 0% |  | 0 |  |  |  | 0
|  | Cena s DPH | [6 empty] | v |  | CZK |  |  | 64537717.45
REKAPITULACE OBJEKTŮ STAVBY A SOUPISŮ PRACÍ
| Kód: | [6 empty] | 1118/23
| Stavba: | [6 empty] | Hala Rondo - Rekonstrukce ledové plochy
| Místo: | [6 empty] | Brno, Hala Rondo |  |  |  |  | Datum: |  | 1. 9. 2023
| Zadavatel: | [6 empty] | STAREZ - SPORT, a.s. |  |  |  |  | Projektant: |  | AS PROJECT CZ s.r.o. |  |  | Informatívní údaje z listů zakázek
| Zhotovitel: | [11 empty] | Zpracovatel:
| Kód |  |  |  | Popis | [6 empty] | Cena bez DPH [CZK] |  |  |  | Cena s DPH [CZK] | Typ | z toho Ostat. náklady [CZK] | DPH [CZK] | Normohodiny [h] | DPH základní [CZK] | DPH snížená [CZK] | DPH základní přenesená [CZK] | DPH snížená přenesená [CZK] | Základna DPH základní | Základna DPH snížená | Základna DPH zákl. přenesená | Základna DPH sníž. přenesená | Základna DPH nulová
| Náklady stavby celkem | [10 empty] | 53336956.57 |  |  |  | 64537717.45 |  | 0 | 11200760.88 | 40054.0892 | 11200760.88 | 0 | 0 | 0 | 53336956.57 | 0 | 0 | 0 | 0 | D | 0 | ###NOIMPORT### | IMPORT | {445dfc61-7298-4848-94e0-1de24a726bde} | {00000000-0000-0000-0000-000000000000}
|  | SO01 |  |  |  | Ledová plocha | [5 empty] | 43434789.86 |  |  |  | 52556095.73 | STA | 0 | 9121305.87 | 39194.0199 | 9121305.87 | 0 | 0 | 0 | 43434789.86 | 0 | 0 | 0 | 0 | D | 1 | ###NOIMPORT### | IMPORT | {ef8ba871-88d4-4115-949c-bee6b76e2c9e} | {445dfc61-7298-4848-94e0-1de24a726bde} | 2
/ |  |  | D.1.1 |  |  |  | Architektonicko stavební řešení |  |  |  |  | 5260761.51 |  |  |  | 6365521.43 | Soupis | 0 | 1104759.92 | 2682.0166 | 1104759.92 | 0 | 0 | 0 | 5260761.51 | 0 | 0 | 0 | 0 |  | 2 |  | IMPORT | {e2869a8c-4f67-4f8e-81bc-ea124a060c2f} | {ef8ba871-88d4-4115-949c-bee6b76e2c9e}
/ |  |  | D.1.2 |  |  |  | Stavebně konstrukční řešení |  |  |  |  | 1775541.36 |  |  |  | 2148405.05 | Soupis | 0 | 372863.69 | 946.3319 | 372863.69 | 0 | 0 | 0 | 1775541.36 | 0 | 0 | 0 | 0 |  | 2 |  | IMPORT | {86a048ea-583a-4b5f-8523-b47bcecf5625} | {ef8ba871-88d4-4115-949c-bee6b76e2c9e}
/ |  |  | D.1.4.1 |  |  |  | Zdravotechnické instalace |  |  |  |  | 635595.76 |  |  |  | 769070.87 | Soupis | 0 | 133475.11 | 248.6487 | 133475.11 | 0 | 0 | 0 | 635595.76 | 0 | 0 | 0 | 0 |  | 2 |  | IMPORT | {be31e20d-a500-44c5-b536-c5f4e697c399} | {ef8ba871-88d4-4115-949c-bee6b76e2c9e}
/ |  |  | D.1.4.2 |  |  |  | Silnoproudé elektroinstalace |  |  |  |  | 1810615.1 |  |  |  | 2190844.27 | Soupis | 0 | 380229.17 | 0 | 380229.17 | 0 | 0 | 0 | 1810615.1 | 0 | 0 | 0 | 0 |  | 2 |  | IMPORT | {aee93c99-d490-4744-937d-b20f2d04cb23} | {ef8ba871-88d4-4115-949c-bee6b76e2c9e}
/ |  |  | D.1.4.3 |  |  |  | Technologie chlazení |  |  |  |  | 5028288.16 |  |  |  | 6084228.67 | Soupis | 0 | 1055940.51 | 0 | 1055940.51 | 0 | 0 | 0 | 5028288.16 | 0 | 0 | 0 | 0 |  | 2 |  | IMPORT | {ffe4b525-0608-47da-9820-c50b34779577} | {ef8ba871-88d4-4115-949c-bee6b76e2c9e}
/ |  |  | D.1.4.4 |  |  |  | Ledová plocha |  |  |  |  | 10661977.11 |  |  |  | 12900992.3 | Soupis | 0 | 2239015.19 | 5214.5854 | 2239015.19 | 0 | 0 | 0 | 10661977.11 | 0 | 0 | 0 | 0 |  | 2 |  | IMPORT | {0b40fb79-9c65-4aee-8335-c7bfc823ad58} | {ef8ba871-88d4-4115-949c-bee6b76e2c9e}
/ |  |  | D.1.9 |  |  |  | Demolice |  |  |  |  | 18262010.86 |  |  |  | 22097033.14 | Soupis | 0 | 3835022.28 | 30102.4372 | 3835022.28 | 0 | 0 | 0 | 18262010.86 | 0 | 0 | 0 | 0 |  | 2 |  | IMPORT | {2f8d163c-4ad9-45cb-b078-1c755545ca8b} | {ef8ba871-88d4-4115-949c-bee6b76e2c9e}
|  | SO02 |  |  |  | Technologický kanál | [5 empty] | 675166.71 |  |  |  | 816951.72 | STA | 0 | 141785.01 | 860.0693 | 141785.01 | 0 | 0 | 0 | 675166.71 | 0 | 0 | 0 | 0 | D | 1 | ###NOIMPORT### | IMPORT | {e513dde5-4346-4788-8284-d00bceadc356} | {445dfc61-7298-4848-94e0-1de24a726bde} | 2
/ |  |  | D.2.1 |  |  |  | Architektonicko stavebni řešení |  |  |  |  | 358506.03 |  |  |  | 433792.3 | Soupis | 0 | 75286.27 | 354.6106 | 75286.27 | 0 | 0 | 0 | 358506.03 | 0 | 0 | 0 | 0 |  | 2 |  | IMPORT | {de550143-e470-4741-b149-db2fb29a00bb} | {e513dde5-4346-4788-8284-d00bceadc356}
/ |  |  | D.2.9 |  |  |  | Demolice |  |  |  |  | 316660.68 |  |  |  | 383159.42 | Soupis | 0 | 66498.74 | 505.4587 | 66498.74 | 0 | 0 | 0 | 316660.68 | 0 | 0 | 0 | 0 |  | 2 |  | IMPORT | {bde69567-5fce-4c68-8f27-e510962017d8} | {e513dde5-4346-4788-8284-d00bceadc356}
|  | VON |  |  |  | Vedlejší a ostatní náklady | [5 empty] | 9227000 |  |  |  | 11164670 | VON | 0 | 1937670 | 0 | 1937670 | 0 | 0 | 0 | 9227000 | 0 | 0 | 0 | 0 | D | 1 |  | IMPORT | {c8eb26a0-2c7e-4534-80f2-e7671f1cc30e} | {445dfc61-7298-4848-94e0-1de24a726bde} | 2
/ |  |  | VON |  |  |  | Vedlejší a ostatní náklady |  |  |  |  | 5567000 |  |  |  | 6736070 | Soupis | 0 | 1169070 | 0 | 1169070 | 0 | 0 | 0 | 5567000 | 0 | 0 | 0 | 0 |  | 2 | ###NOINSERT### | IMPORT | {c8eb26a0-2c7e-4534-80f2-e7671f1cc30e} | {445dfc61-7298-4848-94e0-1de24a726bde} | 2
/ |  |  | VON94 |  |  |  | Ochranné konstrukce |  |  |  |  | 3660000 |  |  |  | 4428600 | Soupis | 0 | 768600 | 0 | 768600 | 0 | 0 | 0 | 3660000 | 0 | 0 | 0 | 0 |  | 2 |  | IMPORT | {a6e2c4c5-97be-428b-9361-16bd1e77901d} | {c8eb26a0-2c7e-4534-80f2-e7671f1cc30e}

## D.1.1 - Architektonicko s...
[18 empty] | {e2869a8c-4f67-4f8e-81bc-ea124a060c2f} | [5 empty] | OCHOZ | ochoz okolo ledové plochy | m2 | 620,64 | 3
2
| KRYCÍ LIST SOUPISU PRACÍ | [7 empty] | v --- níže se nacházejí doplnkové a pomocné údaje k sestavám --- v | [8 empty] | False
Stavba:
Hala Rondo - Rekonstrukce ledové plochy
Objekt:
SO01 - Ledová plocha
Soupis:
D.1.1 - Architektonicko stavební řešení
| KSO: |  |  |  |  | CC-CZ:
| Místo: |  | Brno, Hala Rondo |  |  | Datum: | 1. 9. 2023
| Zadavatel: |  |  |  |  | IČ: | 26932211
|  | STAREZ - SPORT, a.s. |  |  |  | DIČ: | CZ26932211
| Zhotovitel: |  |  |  |  | IČ:
DIČ:
| Projektant: |  |  |  |  | IČ: | 26095254
|  | AS PROJECT CZ s.r.o. |  |  |  | DIČ: | CZ26095254
| Zpracovatel: |  |  |  |  | IČ:
DIČ:
Poznámka:
Součástí tohoto rozpočtu není demontáž, úprava, oprava ani zpětná montáž mantinelů, střídaček, trestných lavic a plexiskel. Součástí tohoto rozpočtu není vyplnění prostoru mezi obrubou ledové plochy a mantinelem PE deskami (viz detail kotvení D.1.1.25).
| Cena bez DPH | [5 empty] | 5260761.51
|  |  | Základ daně |  |  | Sazba daně | Výše daně
| DPH | základní | 5260761.51 |  |  | 21% | 1104759.92
|  | snížená | 0 |  |  | 15% | 0
|  | zákl. přenesená | 0 |  |  | 21% | 0
|  | sníž. přenesená | 0 |  |  | 15% | 0
|  | nulová | 0 |  |  | 0% | 0
| Cena s DPH |  |  | v | CZK |  | 6365521.43
REKAPITULACE ČLENĚNÍ SOUPISU PRACÍ
Stavba:
Hala Rondo - Rekonstrukce ledové plochy
Objekt:
SO01 - Ledová plocha
Soupis:
D.1.1 - Architektonicko stavební řešení
Místo: |  |  | Brno, Hala Rondo |  |  | Datum: | 1. 9. 2023
Zadavatel: |  |  | STAREZ - SPORT, a.s. |  |  | Projektant: | AS PROJECT CZ s.r.o.
Zhotovitel: | [5 empty] | Zpracovatel:
Kód dílu - Popis | [6 empty] | Cena celkem [CZK]
Náklady stavby celkem | [6 empty] | 5260761.51 | [11 empty] | -1
| HSV - Práce a dodávky HSV | [5 empty] | 2650709.05
| 2 - Zakládání | [5 empty] | 422258.85
| 5 - Komunikace pozemní | [5 empty] | 235048.94
| 6 - Úpravy povrchů, podlahy a osazování výplní | [5 empty] | 1233033.89
| 9 - Ostatní konstrukce a práce, bourání | [5 empty] | 419599.97
| 997 - Přesun sutě | [5 empty] | 16188.96
| 998 - Přesun hmot | [5 empty] | 324578.44
| PSV - Práce a dodávky PSV | [5 empty] | 2610052.46
| 711 - Izolace proti vodě, vlhkosti a plynům | [5 empty] | 315897.75
| 713 - Izolace tepelné | [5 empty] | 147701.7
| 767 - Konstrukce zámečnické | [5 empty] | 380730.37
| 776 - Podlahy povlakové | [5 empty] | 1045338.39
| 777 - Podlahy lité | [5 empty] | 661944.71
| 781 - Dokončovací práce - obklady | [5 empty] | 41694.37
| 784 - Dokončovací práce - malby a tapety | [5 empty] | 16745.17
SOUPIS PRACÍ
Stavba:
Hala Rondo - Rekonstrukce ledové plochy
Objekt:
SO01 - Ledová plocha
Soupis:
D.1.1 - Architektonicko stavební řešení
Místo: |  |  | Brno, Hala Rondo |  |  | Datum: | 1. 9. 2023
Zadavatel: |  |  | STAREZ - SPORT, a.s. |  |  | Projektant: | AS PROJECT CZ s.r.o.
Zhotovitel: | [5 empty] | Zpracovatel:
PČ | Typ | Kód | Popis | MJ | Množství | J.cena [CZK] | Cena celkem [CZK] | Cenová soustava |  | DPH | J. Nh [h] | Nh celkem [h] | J. hmotnost [t] | Hmotnost celkem [t] | J. suť [t] | Suť Celkem [t]
Náklady soupisu celkem | [6 empty] | 5260761.51 |  |  |  |  | 2682.0166 |  | 613.9799 |  | 7.5212 |  | D | -1 | [15 empty] | 5260761.51
| D | HSV | Práce a dodávky HSV |  |  |  | 2650709.05 |  |  |  |  | 1964.7183 |  | 594.4659 |  | 7.4826 | 1 | D | 0 |  |  |  | ROZPOCET | [11 empty] | 2650709.05
| D | 2 | Zakládání |  |  |  | 422258.85 |  |  |  |  | 56.6895 |  | 242.859 |  | 0 | 1 | D | 1 |  |  |  | ROZPOCET | [11 empty] | 422258.85
1 | K | 274313811 | Základy z betonu prostého pasy betonu kamenem neprokládaného tř. C 25/30 | m3 | 97.071 | 4350 | 422258.85 | CS ÚRS 2023 02 |  | základní | 0.584 | 56.6895 | 2.5019 | 242.859 | 0 | 0 | 4 | K | 2 |  |  |  | ROZPOCET | [5 empty] | 422258.85 | 0 | 0 | 0 | 0 | 1 | 422258.85 | 4 | 62509782
| Online PSC |  | https://podminky.urs.cz/item/CS_URS_2023_02/274313811 | [14 empty] | Online PSC | 2
| VV |  | dobetonování podlah po ubourání původní obruby ledové plochy (viz řez D.1.1.23) | [14 empty] | VV | 2 | 1 | True | 0 | ROZPOCET
| VV |  | (61,32-9,16*2+pi*9,16)*0,7*0,483*2 |  | 48.5356 | [12 empty] | VV | 2 | 2 | True | 0 | ROZPOCET
| VV |  | Součet |  | 48.5356 | [12 empty] | VV | 2 | 4 | True | 0 | ROZPOCET
| D | 5 | Komunikace pozemní |  |  |  | 235048.94 |  |  |  |  | 36.6792 |  | 0 |  | 0 | 1 | D | 1 |  |  |  | ROZPOCET | [11 empty] | 235048.94
2 | K | 573231109 | Postřik spojovací PS bez posypu kamenivem ze silniční emulze, v množství 0,60 kg/m2 | m2 | 431.52 | 23.7 | 10227.02 | CS ÚRS 2023 02 |  | základní | 0.002 | 0.86304 | 0 | 0 | 0 | 0 | 4 | K | 2 |  |  |  | ROZPOCET | [5 empty] | 10227.02 | 0 | 0 | 0 | 0 | 1 | 10227.02 | 4 | 1474621660
| Online PSC |  | https://podminky.urs.cz/item/CS_URS_2023_02/573231109 | [14 empty] | Online PSC | 2
3 | K | 577154131 | Asfaltový beton vrstva obrusná ACO 11 (ABS) s rozprostřením a se zhutněním z modifikovaného asfaltu v pruhu šířky přes do 1,5 do 3 m, po zhutnění tl. 60 mm | m2 | 431.52 | 521 | 224821.92 | CS ÚRS 2023 02 |  | základní | 0.083 | 35.8162 | 0 | 0 | 0 | 0 | 4 | K | 2 |  |  |  | ROZPOCET | [5 empty] | 224821.92 | 0 | 0 | 0 | 0 | 1 | 224821.92 | 4 | -693188384
| Online PSC |  | https://podminky.urs.cz/item/CS_URS_2023_02/577154131 | [14 empty] | Online PSC | 2
| VV |  | asfaltobetonová plocha | [14 empty] | VV | 2 | 1 | True | 0 | ROZPOCET
| VV |  | "skladba P2" 180,52 |  | 180.52 | [12 empty] | VV | 2 | 2 | True | 0 | ROZPOCET
| VV |  | "opravovaná asfaltová plocha" 251,0 |  | 251 | [12 empty] | VV | 2 | 2 | True | 0 | ROZPOCET
| D | 6 | Úpravy povrchů, podlahy a osazování výplní |  |  |  | 1233033.89 |  |  |  |  | 762.0799 |  | 344.6675 |  | 0 | 1 | D | 1 |  |  |  | ROZPOCET | [11 empty] | 1233033.89
4 | K | 631311115 | Mazanina z betonu prostého bez zvýšených nároků na prostředí tl. přes 50 do 80 mm tř. C 20/25 | m3 | 13.539 | 5430 | 73516.77 | CS ÚRS 2023 02 |  | základní | 3.213 | 43.5008 | 2.5019 | 33.8728 | 0 | 0 | 4 | K | 2 |  |  |  | ROZPOCET | [5 empty] | 73516.77 | 0 | 0 | 0 | 0 | 1 | 73516.77 | 4 | 55817856
| Online PSC |  | https://podminky.urs.cz/item/CS_URS_2023_02/631311115 | [14 empty] | Online PSC | 2
| VV |  | asfaltobetonová plocha | [14 empty] | VV | 2 | 1 | True | 0 | ROZPOCET
| VV |  | "skladba P2" 180,52*0,075 |  | 13.539 | [12 empty] | VV | 2 | 2 | True | 0 | ROZPOCET
5 | K | 631311135 | Mazanina z betonu prostého bez zvýšených nároků na prostředí tl. přes 120 do 240 mm tř. C 20/25 | m3 | 50.546 | 4990 | 252224.54 | CS ÚRS 2023 02 |  | základní | 2.317 | 117.1151 | 2.5019 | 126.4595 | 0 | 0 | 4 | K | 2 |  |  |  | ROZPOCET | [5 empty] | 252224.54 | 0 | 0 | 0 | 0 | 1 | 252224.54 | 4 | 339486934
| Online PSC |  | https://podminky.urs.cz/item/CS_URS_2023_02/631311135 | [14 empty] | Online PSC | 2
| VV |  | asfaltobetonová plocha | [14 empty] | VV | 2 | 1 | True | 0 | ROZPOCET
| VV |  | "skladba P2" 180,52*0,28 |  | 50.5456 | [12 empty] | VV | 2 | 2 | True | 0 | ROZPOCET
6 | K | 631319211 | Příplatek k cenám betonových mazanin za vyztužení polypropylenovými mikrovlákny objemové vyztužení 0,9 kg/m3 | m3 | 78.303 | 307 | 24039.02 | CS ÚRS 2023 02 |  | základní | 0.03 | 2.3491 | 0.00091 | 0.071256 | 0 | 0 | 4 | K | 2 |  |  |  | ROZPOCET | [5 empty] | 24039.02 | 0 | 0 | 0 | 0 | 1 | 24039.02 | 4 | 1312007211
| Online PSC |  | https://podminky.urs.cz/item/CS_URS_2023_02/631319211 | [14 empty] | Online PSC | 2
| VV |  | podlahová skladba - samonivelační cementový potěr s obsahem polypropylénových vláken | [14 empty] | VV | 2 | 1 | True | 0 | ROZPOCET
| VV |  | "ochoz okolo ledové plochy - celkem 128 mm" (ochoz-47,18)*0,128 |  | 73.4029 | [12 empty] | VV | 2 | 2 | True | 0 | ROZPOCET
| VV |  | "rolbárba - celkem 58 mm" 37,3*0,058 |  | 2.1634 | [12 empty] | VV | 2 | 2 | True | 0 | ROZPOCET
| VV |  | "zrušený energokanál - celkem 58 mm" 47,18*0,058 |  | 2.7364 | [12 empty] | VV | 2 | 2 | True | 0 | ROZPOCET
7 | K | 632451031 | Potěr cementový vyrovnávací z malty (MC-15) v ploše o průměrné (střední) tl. od 10 do 20 mm | m2 | 180.52 | 187 | 33757.24 | CS ÚRS 2023 02 |  | základní | 0.25 | 45.13 | 0.04984 | 8.9971 | 0 | 0 | 4 | K | 2 |  |  |  | ROZPOCET | [5 empty] | 33757.24 | 0 | 0 | 0 | 0 | 1 | 33757.24 | 4 | -1221733166
| Online PSC |  | https://podminky.urs.cz/item/CS_URS_2023_02/632451031 | [14 empty] | Online PSC | 2
| VV |  | asfaltobetonová plocha | [14 empty] | VV | 2 | 1 | True | 0 | ROZPOCET
| VV |  | "skladba P2" 180,52 |  | 180.52 | [12 empty] | VV | 2 | 2 | True | 0 | ROZPOCET
8 | K | 632451254 | Potěr cementový samonivelační litý tř. C 30, tl. přes 45 do 50 mm | m2 | 657.94 | 462 | 303968.28 | CS ÚRS 2023 02 |  | základní | 0.305 | 200.6717 | 0.11 | 72.3734 | 0 | 0 | 4 | K | 2 |  |  |  | ROZPOCET | [5 empty] | 303968.28 | 0 | 0 | 0 | 0 | 1 | 303968.28 | 4 | 2015077661
| Online PSC |  | https://podminky.urs.cz/item/CS_URS_2023_02/632451254 | [14 empty] | Online PSC | 2
| VV |  | podlahová skladba - samonivelační cementový potěr s obsahem polypropylénových vláken | [14 empty] | VV | 2 | 1 | True | 0 | ROZPOCET
| VV |  | "ochoz okolo ledové plochy" ochoz |  | 620.64 | [12 empty] | VV | 2 | 2 | True | 0 | ROZPOCET
| VV |  | "rolbárna" 37,3 |  | 37.3 | [12 empty] | VV | 2 | 2 | True | 0 | ROZPOCET
9 | K | 632451293 | Potěr cementový samonivelační litý Příplatek k cenám za každých dalších i započatých 5 mm tloušťky přes 50 mm tř. C 30 | m2 | 9344.32 | 40.1 | 374707.23 | CS ÚRS 2023 02 |  | základní | 0.017 | 158.8534 | 0.011 | 102.7875 | 0 | 0 | 4 | K | 2 |  |  |  | ROZPOCET | [5 empty] | 374707.23 | 0 | 0 | 0 | 0 | 1 | 374707.23 | 4 | -742618022
| Online PSC |  | https://podminky.urs.cz/item/CS_URS_2023_02/632451293 | [14 empty] | Online PSC | 2
| VV |  | podlahová skladba - samonivelační cementový potěr s obsahem polypropylénových vláken | [14 empty] | VV | 2 | 1 | True | 0 | ROZPOCET
| VV |  | "ochoz okolo ledové plochy - celkem 128 mm" (ochoz-47,18)*16 |  | 9175.36 | [12 empty] | VV | 2 | 2 | True | 0 | ROZPOCET
| VV |  | "rolbárna - celkem 58 mm" 37,3*2 |  | 74.6 | [12 empty] | VV | 2 | 2 | True | 0 | ROZPOCET
| VV |  | "zrušený energokanál - celkem 58 mm" 47,18*2 |  | 94.36 | [12 empty] | VV | 2 | 2 | True | 0 | ROZPOCET
10 | K | 632481213 | Separační vrstva k oddělení podlahových vrstev z polyetylénové fólie | m2 | 657.94 | 20.2 | 13290.39 | CS ÚRS 2023 02 |  | základní | 0.025 | 16.4485 | 0.00013 | 0.085532 | 0 | 0 | 4 | K | 2 |  |  |  | ROZPOCET | [5 empty] | 13290.39 | 0 | 0 | 0 | 0 | 1 | 13290.39 | 4 | 2031194704
| Online PSC |  | https://podminky.urs.cz/item/CS_URS_2023_02/632481213 | [14 empty] | Online PSC | 2
| VV |  | podlahová skladba - separační PE fólie | [14 empty] | VV | 2 | 1 | True | 0 | ROZPOCET
| VV |  | "ochoz okolo ledové plochy" OCHOZ |  | 620.64 | [12 empty] | VV | 2 | 2 | True | 0 | ROZPOCET
| VV |  | "rolbárna" 37,3 |  | 37.3 | [12 empty] | VV | 2 | 2 | True | 0 | ROZPOCET
11 | K | 633811111 | Povrchová úprava betonových podlah broušení nerovností do 2 mm (stržení šlemu) | m2 | 657.94 | 76.3 | 50200.82 | CS ÚRS 2023 02 |  | základní | 0.127 | 83.5584 | 0 | 0 | 0 | 0 | 4 | K | 2 |  |  |  | ROZPOCET | [5 empty] | 50200.82 | 0 | 0 | 0 | 0 | 1 | 50200.82 | 4 | 2107491143
| Online PSC |  | https://podminky.urs.cz/item/CS_URS_2023_02/633811111 | [14 empty] | Online PSC | 2
| VV |  | podlahová skladba - samonivelační cementový potěr s obsahem polypropylénových vláken | [14 empty] | VV | 2 | 1 | True | 0 | ROZPOCET
| VV |  | "ochoz okolo ledové plochy" ochoz |  | 620.64 | [12 empty] | VV | 2 | 2 | True | 0 | ROZPOCET
| VV |  | "rolbárna" 37,3 |  | 37.3 | [12 empty] | VV | 2 | 2 | True | 0 | ROZPOCET
12 | K | 634111116 | Obvodová dilatace mezi stěnou a mazaninou nebo potěrem pružnou těsnicí páskou na bázi syntetického kaučuku výšky 150 mm | m | 430.3 | 132 | 56799.6 | CS ÚRS 2023 02 |  | základní | 0.043 | 18.5029 | 4e-05 | 0.017212 | 0 | 0 | 4 | K | 2 |  |  |  | ROZPOCET | [5 empty] | 56799.6 | 0 | 0 | 0 | 0 | 1 | 56799.6 | 4 | -1773313806
| Online PSC |  | https://podminky.urs.cz/item/CS_URS_2023_02/634111116 | [14 empty] | Online PSC | 2
| VV |  | obvodová dilatace nových podlah | [14 empty] | VV | 2 | 1 | True | 0 | ROZPOCET
| VV |  | 213,1+163,3+27,0+26,9 |  | 430.3 | [12 empty] | VV | 2 | 2 | True | 0 | ROZPOCET
13 | K | 634911124 | Řezání dilatačních nebo smršťovacích spár v čerstvé betonové mazanině nebo potěru šířky přes 5 do 10 mm, hloubky přes 50 do 80 mm | m | 310 | 163 | 50530 | CS ÚRS 2023 02 |  | základní | 0.245 | 75.95 | 1e-05 | 0.0031 | 0 | 0 | 4 | K | 2 |  |  |  | ROZPOCET | [5 empty] | 50530 | 0 | 0 | 0 | 0 | 1 | 50530 | 4 | -175923677
| Online PSC |  | https://podminky.urs.cz/item/CS_URS_2023_02/634911124 | [14 empty] | Online PSC | 2
| P |  | Poznámka k položce: MNOŽSTVÍ BUDE UPRAVENO PODLE TECHNOLOGICKÉ PŘEDPISU REALIZAČNÍ FIRMY | [14 empty] | P | 2
| VV |  | dilatace nových mazanin a potěrů | [14 empty] | VV | 2 | 1 | True | 0 | ROZPOCET
| VV |  | 310 |  | 310 | [12 empty] | VV | 2 | 2 | True | 0 | ROZPOCET
| D | 9 | Ostatní konstrukce a práce, bourání |  |  |  | 419599.97 |  |  |  |  | 816.497 |  | 6.9394 |  | 7.4826 | 1 | D | 1 |  |  |  | ROZPOCET | [11 empty] | 419599.97
14 | K | 916132113 | Osazení silniční obruby z betonové přídlažby (krajníků) s ložem tl. přes 50 do 100 mm, s vyplněním a zatřením spár cementovou maltou šířky do 250 mm s boční opěrou z betonu prostého, do lože z betonu prostého | m | 44.05 | 291 | 12818.55 | CS ÚRS 2023 02 |  | základní | 0.247 | 10.8803 | 0.12095 | 5.3278 | 0 | 0 | 4 | K | 2 |  |  |  | ROZPOCET | [5 empty] | 12818.55 | 0 | 0 | 0 | 0 | 1 | 12818.55 | 4 | 837433264
| Online PSC |  | https://podminky.urs.cz/item/CS_URS_2023_02/916132113 | [14 empty] | Online PSC | 2
| VV |  | přídlažba podél stěn u asfaltové plochy | [14 empty] | VV | 2 | 1 | True | 0 | ROZPOCET
| VV |  | 15,45+4,9+3,0+1,0+6,3+1,2+12,2 |  | 44.05 | [12 empty] | VV | 2 | 2 | True | 0 | ROZPOCET
15 | M | 59245030 | dlažba tvar čtverec betonová 200x200x80mm přírodní | m2 | 9.691 | 505 | 4893.96 | CS ÚRS 2023 02 |  | základní | 0 | 0 | 0.15 | 1.4537 | 0 | 0 | 8 | M | 2 |  |  |  | ROZPOCET | [5 empty] | 4893.96 | 0 | 0 | 0 | 0 | 1 | 4893.96 | 4 | 1789926201
| VV |  | 44,05*0,22 'Přepočtené koeficientem množství |  | 9.691 | [12 empty] | VV | 2 | 2 | False | 1 | ROZPOCET
16 | K | 919735126 | Řezání stávajícího betonového krytu nebo podkladu hloubky přes 250 do 300 mm | m | 40.75 | 692 | 28199 | CS ÚRS 2023 02 |  | základní | 0.857 | 34.9228 | 0.00014 | 0.005705 | 0 | 0 | 4 | K | 2 |  |  |  | ROZPOCET | [5 empty] | 28199 | 0 | 0 | 0 | 0 | 1 | 28199 | 4 | 350947402
| Online PSC |  | https://podminky.urs.cz/item/CS_URS_2023_02/919735126 | [14 empty] | Online PSC | 2
| VV |  | vyřezání stávající plochy pro přídlažbu a žlab | [14 empty] | VV | 2 | 1 | True | 0 | ROZPOCET
| VV |  | 6,45+11,3+11*2+0,5*2 |  | 40.75 | [12 empty] | VV | 2 | 2 | True | 0 | ROZPOCET
17 | K | 949101111 | Lešení pomocné pracovní pro objekty pozemních staveb pro zatížení do 150 kg/m2, o výšce lešeňové podlahy do 1,9 m | m2 | 34.04 | 65.2 | 2219.41 | CS ÚRS 2023 02 |  | základní | 0.105 | 3.5742 | 0.00013 | 0.0044252 | 0 | 0 | 4 | K | 2 |  |  |  | ROZPOCET | [5 empty] | 2219.41 | 0 | 0 | 0 | 0 | 1 | 2219.41 | 4 | -833624969
| Online PSC |  | https://podminky.urs.cz/item/CS_URS_2023_02/949101111 | [14 empty] | Online PSC | 2
| VV |  | "rolbárna" 9,2*3,7 |  | 34.04 | [12 empty] | VV | 2 | 2 | True | 0 | ROZPOCET
18 | K | 952901221 | Vyčištění budov nebo objektů před předáním do užívání průmyslových budov a objektů výrobních, skladovacích, garáží, dílen nebo hal apod. s nespalnou podlahou jakékoliv výšky podlaží | m2 | 2730.67 | 125 | 341333.75 | CS ÚRS 2023 02 |  | základní | 0.263 | 718.1662 | 3e-05 | 0.08192 | 0 | 0 | 4 | K | 2 |  |  |  | ROZPOCET | [5 empty] | 341333.75 | 0 | 0 | 0 | 0 | 1 | 341333.75 | 4 | -187133108
| Online PSC |  | https://podminky.urs.cz/item/CS_URS_2023_02/952901221 | [14 empty] | Online PSC | 2
| VV |  | "ochoz a prostor ledové plochy" 2261,85 |  | 2261.85 | [12 empty] | VV | 2 | 2 | True | 0 | ROZPOCET
| VV |  | "rolbárba - celkem 58 mm" 37,3 |  | 37.3 | [12 empty] | VV | 2 | 2 | True | 0 | ROZPOCET
| VV |  | "prostor před rolbárnou" 431,52 |  | 431.52 | [12 empty] | VV | 2 | 2 | True | 0 | ROZPOCET
19 | K | 953312123 | Vložky svislé do dilatačních spár z polystyrenových desek extrudovaných včetně dodání a osazení, v jakémkoliv zdivu přes 20 do 30 mm | m2 | 69.337 | 219 | 15184.8 | CS ÚRS 2023 02 |  | základní | 0.2 | 13.8674 | 0.00095 | 0.06587 | 0 | 0 | 4 | K | 2 |  |  |  | ROZPOCET | [5 empty] | 15184.8 | 0 | 0 | 0 | 0 | 1 | 15184.8 | 4 | 1913582204
| Online PSC |  | https://podminky.urs.cz/item/CS_URS_2023_02/953312123 | [14 empty] | Online PSC | 2
| VV |  | obvodová dilatace mezi novou obrubou a dobetonováním původní ovruby obruby | [14 empty] | VV | 2 | 1 | True | 0 | ROZPOCET
| VV |  | (61,32-9,16*2+pi*9,16)*0,483*2 |  | 69.3366 | [12 empty] | VV | 2 | 2 | True | 0 | ROZPOCET
20 | K | 965042221 | Bourání mazanin betonových nebo z litého asfaltu tl. přes 100 mm, plochy do 1 m2 | m3 | 2.715 | 4460 | 12108.9 | CS ÚRS 2023 02 |  | základní | 10.47 | 28.4261 | 0 | 0 | 2.2 | 5.973 | 4 | K | 2 |  |  |  | ROZPOCET | [5 empty] | 12108.9 | 0 | 0 | 0 | 0 | 1 | 12108.9 | 4 | 1398734669
| Online PSC |  | https://podminky.urs.cz/item/CS_URS_2023_02/965042221 | [14 empty] | Online PSC | 2
| VV |  | vybourání asfaltové plochy pro přídlažbu a žlab | [14 empty] | VV | 2 | 1 | True | 0 | ROZPOCET
| VV |  | ((6,45+11,3)*0,2+11*0,5)*0,3 |  | 2.715 | [12 empty] | VV | 2 | 2 | True | 0 | ROZPOCET
21 | K | 978059541 | Odsekání obkladů stěn včetně otlučení podkladní omítky až na zdivo z obkládaček vnitřních, z jakýchkoliv materiálů, plochy přes 1 m2 | m2 | 22.2 | 128 | 2841.6 | CS ÚRS 2023 02 |  | základní | 0.3 | 6.66 | 0 | 0 | 0.068 | 1.5096 | 16 | K | 2 |  |  |  | ROZPOCET | [5 empty] | 2841.6 | 0 | 0 | 0 | 0 | 1 | 2841.6 | 16 | -1701764652
| Online PSC |  | https://podminky.urs.cz/item/CS_URS_2023_02/978059541 | [14 empty] | Online PSC | 2
| VV |  | "rolbárna - odsekání stávajícího soklu" 11,1*2*1,0 |  | 22.2 | [12 empty] | VV | 2 | 2 | True | 0 | ROZPOCET
| D | 997 | Přesun sutě |  |  |  | 16188.96 |  |  |  |  | 25.263 |  | 0 |  | 0 | 1 | D | 1 |  |  |  | ROZPOCET | [11 empty] | 16188.96
22 | K | 997013151 | Vnitrostaveništní doprava suti a vybouraných hmot vodorovně do 50 m svisle s omezením mechanizace pro budovy a haly výšky do 6 m | t | 7.521 | 803 | 6039.36 | CS ÚRS 2023 02 |  | základní | 1.88 | 14.1395 | 0 | 0 | 0 | 0 | 4 | K | 2 |  |  |  | ROZPOCET | [5 empty] | 6039.36 | 0 | 0 | 0 | 0 | 1 | 6039.36 | 4 | -1356060655
| Online PSC |  | https://podminky.urs.cz/item/CS_URS_2023_02/997013151 | [14 empty] | Online PSC | 2
23 | K | 997013219 | Vnitrostaveništní doprava suti a vybouraných hmot vodorovně do 50 m Příplatek k cenám -3111 až -3217 za zvětšenou vodorovnou dopravu přes vymezenou dopravní vzdálenost za každých dalších i započatých 10 m | t | 37.605 | 108 | 4061.34 | CS ÚRS 2023 02 |  | základní | 0.26 | 9.7773 | 0 | 0 | 0 | 0 | 4 | K | 2 |  |  |  | ROZPOCET | [5 empty] | 4061.34 | 0 | 0 | 0 | 0 | 1 | 4061.34 | 4 | -961471488
| Online PSC |  | https://podminky.urs.cz/item/CS_URS_2023_02/997013219 | [14 empty] | Online PSC | 2
| VV |  | 7,521*5 'Přepočtené koeficientem množství |  | 37.605 | [12 empty] | VV | 2 | 2 | False | 1 | ROZPOCET
24 | K | 997013501 | Odvoz suti a vybouraných hmot na skládku nebo meziskládku se složením, na vzdálenost do 1 km | t | 7.521 | 288 | 2166.05 | CS ÚRS 2023 02 |  | základní | 0.125 | 0.94012 | 0 | 0 | 0 | 0 | 4 | K | 2 |  |  |  | ROZPOCET | [5 empty] | 2166.05 | 0 | 0 | 0 | 0 | 1 | 2166.05 | 4 | 1379776731
| Online PSC |  | https://podminky.urs.cz/item/CS_URS_2023_02/997013501 | [14 empty] | Online PSC | 2
25 | K | 997013509 | Odvoz suti a vybouraných hmot na skládku nebo meziskládku se složením, na vzdálenost Příplatek k ceně za každý další i započatý 1 km přes 1 km | t | 67.689 | 12.5 | 846.11 | CS ÚRS 2023 02 |  | základní | 0.006 | 0.40613 | 0 | 0 | 0 | 0 | 4 | K | 2 |  |  |  | ROZPOCET | [5 empty] | 846.11 | 0 | 0 | 0 | 0 | 1 | 846.11 | 4 | -380133822
| Online PSC |  | https://podminky.urs.cz/item/CS_URS_2023_02/997013509 | [14 empty] | Online PSC | 2
| VV |  | 7,521*9 'Přepočtené koeficientem množství |  | 67.689 | [12 empty] | VV | 2 | 2 | False | 1 | ROZPOCET
26 | K | 997013875 | Poplatek za uložení stavebního odpadu na recyklační skládce (skládkovné) asfaltového bez obsahu dehtu zatříděného do Katalogu odpadů pod kódem 17 03 02 | t | 5.973 | 515 | 3076.1 | CS ÚRS 2023 02 |  | základní | 0 | 0 | 0 | 0 | 0 | 0 | 4 | K | 2 |  |  |  | ROZPOCET | [5 empty] | 3076.1 | 0 | 0 | 0 | 0 | 1 | 3076.1 | 4 | 1550252672
| Online PSC |  | https://podminky.urs.cz/item/CS_URS_2023_02/997013875 | [14 empty] | Online PSC | 2
| D | 998 | Přesun hmot |  |  |  | 324578.44 |  |  |  |  | 267.5097 |  | 0 |  | 0 | 1 | D | 1 |  |  |  | ROZPOCET | [11 empty] | 324578.44
27 | K | 998021021 | Přesun hmot pro haly občanské výstavby, výrobu a služby s nosnou svislou konstrukcí zděnou nebo betonovou monolitickou vodorovná dopravní vzdálenost do 100 m, pro haly výšky do 20 m | t | 594.466 | 388 | 230652.81 | CS ÚRS 2023 02 |  | základní | 0.332 | 197.3627 | 0 | 0 | 0 | 0 | 4 | K | 2 |  |  |  | ROZPOCET | [5 empty] | 230652.81 | 0 | 0 | 0 | 0 | 1 | 230652.81 | 4 | 770916572
| Online PSC |  | https://podminky.urs.cz/item/CS_URS_2023_02/998021021 | [14 empty] | Online PSC | 2
28 | K | 998021024 | Přesun hmot pro haly občanské výstavby, výrobu a služby s nosnou svislou konstrukcí zděnou nebo betonovou monolitickou Příplatek k ceně za zvětšený přesun přes vymezenou největší dopravní vzdálenost do 500 m | t | 594.466 | 158 | 93925.63 | CS ÚRS 2023 02 |  | základní | 0.118 | 70.147 | 0 | 0 | 0 | 0 | 4 | K | 2 |  |  |  | ROZPOCET | [5 empty] | 93925.63 | 0 | 0 | 0 | 0 | 1 | 93925.63 | 4 | -362018237
| Online PSC |  | https://podminky.urs.cz/item/CS_URS_2023_02/998021024 | [14 empty] | Online PSC | 2
| D | PSV | Práce a dodávky PSV |  |  |  | 2610052.46 |  |  |  |  | 717.2984 |  | 19.514 |  | 0.038603 | 2 | D | 0 |  |  |  | ROZPOCET | [11 empty] | 2610052.46
| D | 711 | Izolace proti vodě, vlhkosti a plynům |  |  |  | 315897.75 |  |  |  |  | 161.8532 |  | 3.8346 |  | 0 | 2 | D | 1 |  |  |  | ROZPOCET | [11 empty] | 315897.75
29 | K | 711111001 | Provedení izolace proti zemní vlhkosti natěradly a tmely za studena na ploše vodorovné V nátěrem penetračním | m2 | 657.94 | 12.4 | 8158.46 | CS ÚRS 2023 02 |  | základní | 0.024 | 15.7906 | 0 | 0 | 0 | 0 | 16 | K | 2 |  |  |  | ROZPOCET | [5 empty] | 8158.46 | 0 | 0 | 0 | 0 | 1 | 8158.46 | 16 | 834347985
| Online PSC |  | https://podminky.urs.cz/item/CS_URS_2023_02/711111001 | [14 empty] | Online PSC | 2
| VV |  | podlahová skladba - penetrační vrstva | [14 empty] | VV | 2 | 1 | True | 0 | ROZPOCET
| VV |  | "ochoz okolo ledové plochy" ochoz |  | 620.64 | [12 empty] | VV | 2 | 2 | True | 0 | ROZPOCET
| VV |  | "rolbárna" 37,3 |  | 37.3 | [12 empty] | VV | 2 | 2 | True | 0 | ROZPOCET
30 | M | 11163153 | emulze asfaltová penetrační | litr | 197.382 | 64.3 | 12691.66 | CS ÚRS 2023 02 |  | základní | 0 | 0 | 0.001 | 0.19738 | 0 | 0 | 32 | M | 2 |  |  |  | ROZPOCET | [5 empty] | 12691.66 | 0 | 0 | 0 | 0 | 1 | 12691.66 | 16 | 1238965877
| VV |  | 657,94*0,3 'Přepočtené koeficientem množství |  | 197.382 | [12 empty] | VV | 2 | 2 | False | 1 | ROZPOCET
31 | K | 711141559 | Provedení izolace proti zemní vlhkosti pásy přitavením NAIP na ploše vodorovné V | m2 | 657.94 | 129 | 84874.26 | CS ÚRS 2023 02 |  | základní | 0.222 | 146.0627 | 0.0004 | 0.26318 | 0 | 0 | 16 | K | 2 |  |  |  | ROZPOCET | [5 empty] | 84874.26 | 0 | 0 | 0 | 0 | 1 | 84874.26 | 16 | 1174613128
| Online PSC |  | https://podminky.urs.cz/item/CS_URS_2023_02/711141559 | [14 empty] | Online PSC | 2
| VV |  | podlahová skladba - hydroizolace | [14 empty] | VV | 2 | 1 | True | 0 | ROZPOCET
| VV |  | "ochoz okolo ledové plochy" ochoz |  | 620.64 | [12 empty] | VV | 2 | 2 | True | 0 | ROZPOCET
| VV |  | "rolbárna" 37,3 |  | 37.3 | [12 empty] | VV | 2 | 2 | True | 0 | ROZPOCET
32 | M | 62853003 | pás asfaltový natavitelný modifikovaný SBS s vložkou ze skleněné tkaniny a spalitelnou PE fólií nebo jemnozrnným minerálním posypem na horním povrchu tl 3,5mm | m2 | 766.829 | 259 | 198608.71 | CS ÚRS 2023 02 |  | základní | 0 | 0 | 0.0044 | 3.374 | 0 | 0 | 32 | M | 2 |  |  |  | ROZPOCET | [5 empty] | 198608.71 | 0 | 0 | 0 | 0 | 1 | 198608.71 | 16 | 1654018361
| VV |  | 657,94*1,1655 'Přepočtené koeficientem množství |  | 766.829 | [12 empty] | VV | 2 | 2 | False | 1 | ROZPOCET
33 | K | 998711201 | Přesun hmot pro izolace proti vodě, vlhkosti a plynům stanovený procentní sazbou (%) z ceny vodorovná dopravní vzdálenost do 50 m v objektech výšky do 6 m | % | 3043.331 | 3.05 | 9282.16 | CS ÚRS 2023 02 |  | základní | 0 | 0 | 0 | 0 | 0 | 0 | 16 | K | 2 |  |  |  | ROZPOCET | [5 empty] | 9282.16 | 0 | 0 | 0 | 0 | 1 | 9282.16 | 16 | 1356353841
| Online PSC |  | https://podminky.urs.cz/item/CS_URS_2023_02/998711201 | [14 empty] | Online PSC | 2
34 | K | 998711292 | Přesun hmot pro izolace proti vodě, vlhkosti a plynům stanovený procentní sazbou (%) z ceny Příplatek k cenám za zvětšený přesun přes vymezenou největší dopravní vzdálenost do 100 m | % | 3043.331 | 0.75 | 2282.5 | CS ÚRS 2023 02 |  | základní | 0 | 0 | 0 | 0 | 0 | 0 | 16 | K | 2 |  |  |  | ROZPOCET | [5 empty] | 2282.5 | 0 | 0 | 0 | 0 | 1 | 2282.5 | 16 | 931479000
| Online PSC |  | https://podminky.urs.cz/item/CS_URS_2023_02/998711292 | [14 empty] | Online PSC | 2
| D | 713 | Izolace tepelné |  |  |  | 147701.7 |  |  |  |  | 73.0313 |  | 1.2065 |  | 0 | 2 | D | 1 |  |  |  | ROZPOCET | [11 empty] | 147701.7
35 | K | 713121111 | Montáž tepelné izolace podlah rohožemi, pásy, deskami, dílci, bloky (izolační materiál ve specifikaci) kladenými volně jednovrstvá | m2 | 657.94 | 51.5 | 33883.91 | CS ÚRS 2023 02 |  | základní | 0.111 | 73.0313 | 0 | 0 | 0 | 0 | 16 | K | 2 |  |  |  | ROZPOCET | [5 empty] | 33883.91 | 0 | 0 | 0 | 0 | 1 | 33883.91 | 16 | -293384878
| Online PSC |  | https://podminky.urs.cz/item/CS_URS_2023_02/713121111 | [14 empty] | Online PSC | 2
| VV |  | podlahová skladba - tepelně izolační vrstva | [14 empty] | VV | 2 | 1 | True | 0 | ROZPOCET
| VV |  | "ochoz okolo ledové plochy - celkem 128 mm" (ochoz-47,18) |  | 573.46 | [12 empty] | VV | 2 | 2 | True | 0 | ROZPOCET
| VV |  | "rolbárna - celkem 58 mm" 37,3 |  | 37.3 | [12 empty] | VV | 2 | 2 | True | 0 | ROZPOCET
| VV |  | "zrušený energokanál - celkem 58 mm" 47,18 |  | 47.18 | [12 empty] | VV | 2 | 2 | True | 0 | ROZPOCET
36 | M | 28372306 | deska EPS 100 pro konstrukce s běžným zatížením λ=0,037 tl 60mm | m2 | 602.133 | 137 | 82492.22 | CS ÚRS 2023 02 |  | základní | 0 | 0 | 0.0015 | 0.9032 | 0 | 0 | 32 | M | 2 |  |  |  | ROZPOCET | [5 empty] | 82492.22 | 0 | 0 | 0 | 0 | 1 | 82492.22 | 16 | 90447440
| VV |  | 573,46*1,05 'Přepočtené koeficientem množství |  | 602.133 | [12 empty] | VV | 2 | 2 | False | 1 | ROZPOCET
37 | M | 28372312 | deska EPS 100 pro konstrukce s běžným zatížením λ=0,037 tl 120mm | m2 | 39.165 | 274 | 10731.21 | CS ÚRS 2023 02 |  | základní | 0 | 0 | 0.003 | 0.1175 | 0 | 0 | 32 | M | 2 |  |  |  | ROZPOCET | [5 empty] | 10731.21 | 0 | 0 | 0 | 0 | 1 | 10731.21 | 16 | -425209827
| VV |  | 37,3*1,05 'Přepočtené koeficientem množství |  | 39.165 | [12 empty] | VV | 2 | 2 | False | 1 | ROZPOCET
38 | M | 28372317 | deska EPS 100 pro konstrukce s běžným zatížením λ=0,037 tl 150mm | m2 | 49.539 | 343 | 16991.88 | CS ÚRS 2023 02 |  | základní | 0 | 0 | 0.00375 | 0.18577 | 0 | 0 | 32 | M | 2 |  |  |  | ROZPOCET | [5 empty] | 16991.88 | 0 | 0 | 0 | 0 | 1 | 16991.88 | 16 | 513454001
| VV |  | 47,18*1,05 'Přepočtené koeficientem množství |  | 49.539 | [12 empty] | VV | 2 | 2 | False | 1 | ROZPOCET
39 | K | 998713201 | Přesun hmot pro izolace tepelné stanovený procentní sazbou (%) z ceny vodorovná dopravní vzdálenost do 50 m v objektech výšky do 6 m | % | 1440.992 | 1.77 | 2550.56 | CS ÚRS 2023 02 |  | základní | 0 | 0 | 0 | 0 | 0 | 0 | 4 | K | 2 |  |  |  | ROZPOCET | [5 empty] | 2550.56 | 0 | 0 | 0 | 0 | 1 | 2550.56 | 4 | -805931643
| Online PSC |  | https://podminky.urs.cz/item/CS_URS_2023_02/998713201 | [14 empty] | Online PSC | 2
40 | K | 998713292 | Přesun hmot pro izolace tepelné stanovený procentní sazbou (%) z ceny Příplatek k cenám za zvětšený přesun přes vymezenou největší dopravní vzdálenost do 100 m | % | 1440.992 | 0.73 | 1051.92 | CS ÚRS 2023 02 |  | základní | 0 | 0 | 0 | 0 | 0 | 0 | 16 | K | 2 |  |  |  | ROZPOCET | [5 empty] | 1051.92 | 0 | 0 | 0 | 0 | 1 | 1051.92 | 16 | 1300936627
| Online PSC |  | https://podminky.urs.cz/item/CS_URS_2023_02/998713292 | [14 empty] | Online PSC | 2
| D | 767 | Konstrukce zámečnické |  |  |  | 380730.37 |  |  |  |  | 15.283 |  | 1.3469 |  | 0 | 2 | D | 1 |  |  |  | ROZPOCET | [11 empty] | 380730.37
41 | K | 767651112 | Montáž vrat garážových nebo průmyslových sekčních zajížděcích pod strop, plochy přes 6 do 9 m2 | kus | 1 | 6110 | 6110 | CS ÚRS 2023 02 |  | základní | 10.95 | 10.95 | 0 | 0 | 0 | 0 | 16 | K | 2 |  |  |  | ROZPOCET | [5 empty] | 6110 | 0 | 0 | 0 | 0 | 1 | 6110 | 16 | 296496026
| Online PSC |  | https://podminky.urs.cz/item/CS_URS_2023_02/767651112 | [14 empty] | Online PSC | 2
| VV |  | "vrata D02" 1 |  | 1 | [12 empty] | VV | 2 | 2 | True | 0 | ROZPOCET
42 | M | 55345869W | vrata garážová sekční zateplená lamela typ M 2,93x2,75m | kus | 1 | 44600 | 44600 |  |  | základní | 0 | 0 | 0.1176 | 0.1176 | 0 | 0 | 32 | M | 2 |  |  |  | ROZPOCET | [5 empty] | 44600 | 0 | 0 | 0 | 0 | 1 | 44600 | 16 | -354865977
43 | K | 767651121 | Montáž vrat garážových nebo průmyslových příslušenství sekčních vrat kliky se zámkem pro ruční otevírání | kus | 1 | 130 | 130 | CS ÚRS 2023 02 |  | základní | 0.25 | 0.25 | 0 | 0 | 0 | 0 | 16 | K | 2 |  |  |  | ROZPOCET | [5 empty] | 130 | 0 | 0 | 0 | 0 | 1 | 130 | 16 | 2018510910
| Online PSC |  | https://podminky.urs.cz/item/CS_URS_2023_02/767651121 | [14 empty] | Online PSC | 2
44 | M | 55345889 | pohon garážových vrat ruční klika se zámkem chrom sada | kus | 1 | 3080 | 3080 | CS ÚRS 2023 02 |  | základní | 0 | 0 | 0.002 | 0.002 | 0 | 0 | 32 | M | 2 |  |  |  | ROZPOCET | [5 empty] | 3080 | 0 | 0 | 0 | 0 | 1 | 3080 | 16 | -345778066
45 | K | 767651126 | Montáž vrat garážových nebo průmyslových příslušenství sekčních vrat elektrického pohonu | kus | 1 | 1960 | 1960 | CS ÚRS 2023 02 |  | základní | 3.5 | 3.5 | 0 | 0 | 0 | 0 | 16 | K | 2 |  |  |  | ROZPOCET | [5 empty] | 1960 | 0 | 0 | 0 | 0 | 1 | 1960 | 16 | 51853265
| Online PSC |  | https://podminky.urs.cz/item/CS_URS_2023_02/767651126 | [14 empty] | Online PSC | 2
46 | M | 55345878 | pohon garážových sekčních a výklopných vrat o síle 1000N max. 50 cyklů denně | kus | 1 | 14600 | 14600 | CS ÚRS 2023 02 |  | základní | 0 | 0 | 0.012 | 0.012 | 0 | 0 | 32 | M | 2 |  |  |  | ROZPOCET | [5 empty] | 14600 | 0 | 0 | 0 | 0 | 1 | 14600 | 16 | -908581737
47 | K | 767651131 | Montáž vrat garážových nebo průmyslových příslušenství sekčních vrat fotobuněk pro bezpečný chod | pár | 1 | 344 | 344 | CS ÚRS 2023 02 |  | základní | 0.583 | 0.583 | 0 | 0 | 0 | 0 | 16 | K | 2 |  |  |  | ROZPOCET | [5 empty] | 344 | 0 | 0 | 0 | 0 | 1 | 344 | 16 | 356888717
| Online PSC |  | https://podminky.urs.cz/item/CS_URS_2023_02/767651131 | [14 empty] | Online PSC | 2
48 | M | 40461020 | fotobuňka bezpečnostní infrazávora dosah do 30m | sada | 1 | 2050 | 2050 | CS ÚRS 2023 02 |  | základní | 0 | 0 | 0.00033 | 0.00033 | 0 | 0 | 32 | M | 2 |  |  |  | ROZPOCET | [5 empty] | 2050 | 0 | 0 | 0 | 0 | 1 | 2050 | 16 | -1821113163
49 | K | 767S01091 | Demontáž a zpětná montáž schodů | ks | 1 | 3500 | 3500 |  |  | základní | 0 | 0 | 0 | 0 | 0 | 0 | 4 | K | 2 |  |  |  | ROZPOCET | [5 empty] | 3500 | 0 | 0 | 0 | 0 | 1 | 3500 | 4 | 485981172
50 | K | 767S01D01 | Dodávka a montáž dvoukřídlých ocelových dveří rozměru 2700x3000 mm vč. zárubně, kování a lamelové clony | ks | 1 | 45000 | 45000 |  |  | základní | 0 | 0 | 0 | 0 | 0 | 0 | 16 | K | 2 |  |  |  | ROZPOCET | [5 empty] | 45000 | 0 | 0 | 0 | 0 | 1 | 45000 | 16 | -1003880589
| P |  | Poznámka k položce: VNĚJŠÍ OCELOVÉ PLNÉ HLADKÉ DVOUKŘÍDLOVÉ DVEŘE -ROZMĚRU: 2700×3000mm -DO OCELOVÝCH HRANATÝCH ZÁRUBNÍ BEZ PRAHU -CYLINDRICKÝ ZÁMEK S VLOŽKOU FAB, GENERÁLNÍ KLÍČ, BEZPEČNOSTNÍ TŘÍDA 3 -AKTIVNÍ KŘÍDLO OPATŘENO SAMOZAVÍRAČEM V LIŠTĚ S ARETACÍ, PASIVNÍ KŘÍDLO ARETACÍ -DVEŘNÍ KŘÍDLA OPATŘENY PANIKOVÝMI HRAZDAMI DLE PŮVODNÍ PBŘ -KOVÁNÍ: ROZETOVÉ, KLIKA - KLIKA, -min. 6ks ZÁVĚSŮ -POVRCH. ÚPRAVA: NÁTĚR ODSTÍNU DLE UŽIVATELE - VE VRATECH BUDE OSAZENA LAMELOVÁ CLONA | [14 empty] | P | 2
| VV |  | "ozn. D01" 1 |  | 1 | [12 empty] | VV | 2 | 2 | True | 0 | ROZPOCET
51 | K | 767S01D06 | Dodávka a montáž demontovatelného zábradlí sněžné jámy | kpl | 1 | 28500 | 28500 |  |  | základní | 0 | 0 | 0 | 0 | 0 | 0 | 16 | K | 2 |  |  |  | ROZPOCET | [5 empty] | 28500 | 0 | 0 | 0 | 0 | 1 | 28500 | 16 | -678033454
| P |  | Poznámka k položce: DEMONTOVATELNÉ OCELOVÉ ZÁBRADLÍ U SNĚŽNÉ JÁMY -ROZMĚRY 3,9+5,3+3,9 = 13,1 m -ZÁBRADLÍ VÝŠKY 1000 mm, - MADLO 60/30/3 mm -VÝPLŇ - 35×80 mm -SLOUPEK - 60/40/5mm - ROHOVÝ SLOUPEK 60/60/5 mm -POVRCHOVÁ ÚPRAVA ŽÁROVÉ ZINKOVÁNÍ V SÍLE PODLE TL. MATERIÁLU -ZÁBRADLÍ BUDE KOTVENÉ Z VRCHU - SNADNO DEMONTOVATELNÉ -NA TENTO VÝROBEK JE NUTNÉ ZPRACOVAT DÍLENSKOU PD | [14 empty] | P | 2
| VV |  | "ozn. Z06" 1 |  | 1 | [12 empty] | VV | 2 | 2 | True | 0 | ROZPOCET
52 | K | 767S01KOTV01 | Dodávka a montáž kotev pro prvky vybavení hřiště | ks | 189 | 435 | 82215 |  |  | základní | 0 | 0 | 0 | 0 | 0 | 0 | 16 | K | 2 |  |  |  | ROZPOCET | [5 empty] | 82215 | 0 | 0 | 0 | 0 | 1 | 82215 | 16 | 1795613900
| P |  | Poznámka k položce: KOTVY BUDOU TVOŘIT POUZDRA PRO ZÁVITOVÉ TYČE M 20 VŠECHNY KOTVY KROMĚ HLAVNÍCH KOTEV OZNAČENÉ K, BUDOU VYBAVENY ZÁSLEPKOU POZICE KOTEV MANTINELŮ JE NUTNÉ ZKONZULTOVAT S DODAVATELEM MANTINELŮ RAITA A PŘED ZAPOČETÍM BETONÁŽE PODLAH JE NUTNÉ TYTO POZICE ODSOUHLASIT ! | [14 empty] | P | 2
| VV |  | "hlavní kotvy hřiště 28x60 m K1-K64" 64 |  | 64 | [12 empty] | VV | 2 | 2 | True | 0 | ROZPOCET
| VV |  | "doplňkové kotvy P1-P51" 51 |  | 51 | [12 empty] | VV | 2 | 2 | True | 0 | ROZPOCET
| VV |  | "kotvy pro hřiště 26x60 m M1-M54" 54 |  | 54 | [12 empty] | VV | 2 | 2 | True | 0 | ROZPOCET
| VV |  | "kotvy pro tenis T1-T8" 8 |  | 8 | [12 empty] | VV | 2 | 2 | True | 0 | ROZPOCET
| VV |  | "kotvy pro tenis V1-V8" 8 |  | 8 | [12 empty] | VV | 2 | 2 | True | 0 | ROZPOCET
| VV |  | "kotvy pro brány B1-B4 (otvor v ŽB desce prům. 50 a hlo. 65 mm, slouží pro vložení přesné ocelové kotvy)" 4 |  | 4 | [12 empty] | VV | 2 | 2 | True | 0 | ROZPOCET
53 | K | 767S01Z01 | Dodávka a montáž zakrytí šachty s uzavíracími ventily | ks | 1 | 8940 | 8940 |  |  | základní | 0 | 0 | 0 | 0 | 0 | 0 | 16 | K | 2 |  |  |  | ROZPOCET | [5 empty] | 8940 | 0 | 0 | 0 | 0 | 1 | 8940 | 16 | 1219595716
| P |  | Poznámka k položce: ZAKRYTÍ ŠACHTY S UZAVÍRACÍMI VENTILY BETONOVÝM POKLOPEM -BETONOVÝ POKLOP ROZMĚRU: 2200 x 1350mm -RÁM Z ÚHELNÍKŮ 70/50/5 mm KOTVEN DO BETONOVÉ OBRUBY A STĚNY POMOCÍ CHEMICKÝCH KOTEV M10 a´=300mm -RÁM POKLOPU Z ÚHELNÍKŮ 70/50/5mm S VÝPLNÍ BETONEM A OCELOVOU SVAŘOVANOU SÍTÍ 6/100 x 6/100 S POVRCHOVOU DLE OKOLNÍ PODLAHY -DO VÝPLNĚ POKLOPU ZABETONOVAT SKLOPNÉ ÚCHYTY PRO SNADNOU MANIPULACI -POVRCHOVÁ ÚPRAVA: ŽÁROVÉ ZINKOVÁNÍ V SÍLE DLE tl. MATERIÁLU -NA TENTO VÝROBEK JE NUTNÉ ZPRACOVAT DÍLENSKOU PD | [14 empty] | P | 2
| VV |  | "ozn. Z01" 1 |  | 1 | [12 empty] | VV | 2 | 2 | True | 0 | ROZPOCET
54 | K | 767S01Z02 | Dodávka a montáž poklopu prostoru pro odepínání smyček | ks | 1 | 4110 | 4110 |  |  | základní | 0 | 0 | 0 | 0 | 0 | 0 | 16 | K | 2 |  |  |  | ROZPOCET | [5 empty] | 4110 | 0 | 0 | 0 | 0 | 1 | 4110 | 16 | -1218310839
| P |  | Poznámka k položce: OCELOVÝ POKLOP -PROSTOR PRO ODEPÍNÁNÍ SMYČEK -ROZMĚR OTVORU 1350x400mm -ROZMĚR POKLOPU 1390x440mm -POKLOP TVOŘEN PROTISKLUZNÝM SLZIČKOVÝM PLECHEM tl. 5mm -RÁM Z ÚHELNÍKŮ 30/30/3mm + NAVAŘENÁ PÁSOVINA 10/5mm VČETNĚ KOTEV Z PLOCHÉ OCELI 30/4mm, dl. 150mm (4x) -POVRCHOVÁ ÚPRAVA: ŽÁROVÉ ZINKOVÁNÍV SÍLE DLE tl. MATERIÁLU | [14 empty] | P | 2
| VV |  | "ozn. Z02" 1 |  | 1 | [12 empty] | VV | 2 | 2 | True | 0 | ROZPOCET
55 | K | 767S01Z02b | Dodávka a montáž poklopu prostoru pro odepínání smyček | ks | 1 | 4460 | 4460 |  |  | základní | 0 | 0 | 0 | 0 | 0 | 0 | 16 | K | 2 |  |  |  | ROZPOCET | [5 empty] | 4460 | 0 | 0 | 0 | 0 | 1 | 4460 | 16 | 1400919615
| P |  | Poznámka k položce: OCELOVÝ POKLOP -PROSTOR PRO ODEPÍNÁNÍ SMYČEK -ROZMĚR OTVORU 1590x400mm -ROZMĚR POKLOPU 1630x440mm -POKLOP TVOŘEN PROTISKLUZNÝM SLZIČKOVÝM PLECHEM tl. 5mm -RÁM Z ÚHELNÍKŮ 30/30/3mm + NAVAŘENÁ PÁSOVINA 10/5mm VČETNĚ KOTEV Z PLOCHÉ OCELI 30/4mm, dl. 150mm (4x) -POVRCHOVÁ ÚPRAVA: ŽÁROVÉ ZINKOVÁNÍV SÍLE DLE tl. MATERIÁLU | [14 empty] | P | 2
| VV |  | "ozn. Z02b" 1 |  | 1 | [12 empty] | VV | 2 | 2 | True | 0 | ROZPOCET
56 | K | 767S01Z03 | Dodávka a montáž zarážky pro rolbu u sněřné jámy | ks | 1 | 5730 | 5730 |  |  | základní | 0 | 0 | 0 | 0 | 0 | 0 | 16 | K | 2 |  |  |  | ROZPOCET | [5 empty] | 5730 | 0 | 0 | 0 | 0 | 1 | 5730 | 16 | 1734255502
| P |  | Poznámka k položce: ZARÁŽKA PRO ROLBU U SNĚŽNÉ JÁMY -OCELOVÁ TRUBKA 70/5mm -KOTVENÍ POMOCÍ OCELOVÝCH PLECHŮ tl. 8mm, 150x150mm NA CHEMICKÉ KOTVY 4x M12 -POVRCHOVÁ ÚPRAVA: ŽÁROVÉ ZINKOVÁNÍ V SÍLE DLE tl. MATERIÁLU -NA TENTO VÝROBEK JE NUTNÉ ZPRACOVAT DÍLENSKOU PD | [14 empty] | P | 2
| VV |  | "ozn. Z03" 1 |  | 1 | [12 empty] | VV | 2 | 2 | True | 0 | ROZPOCET
57 | K | 767S01Z04 | Dodávka a montáž ocelového poklopu vstupu do sněžné jámy | ks | 1 | 6630 | 6630 |  |  | základní | 0 | 0 | 0 | 0 | 0 | 0 | 16 | K | 2 |  |  |  | ROZPOCET | [5 empty] | 6630 | 0 | 0 | 0 | 0 | 1 | 6630 | 16 | -2095259026
| P |  | Poznámka k položce: OCELOVÝ POKLOP VSTUPU DO SNĚŽNÉ JÁMY - servis čerpadla -ROZMĚR OTVORU 800x600mm -ROZMĚR POKLOPU 840x640mm -POKLOP TVOŘEN PROTISKLUZNÝM SLZIČKOVÝM PLECHEM tl. 10mm -RÁM Z ÚHELNÍKŮ 30/30/3mm + NAVAŘENÁ PÁSOVINA 10/5mm VČETNĚ KOTEV Z PLOCHÉ OCELI 30/4mm, dl. 150mm (4x) -POVRCHOVÁ ÚPRAVA: ŽÁROVÉ ZINKOVÁNÍV SÍLE DLE tl. MATERIÁLU -NA TENTO VÝROBEK JE NUTNÉ ZPRACOVAT DÍLENSKOU PD | [14 empty] | P | 2
| VV |  | "ozn. Z04" 1 |  | 1 | [12 empty] | VV | 2 | 2 | True | 0 | ROZPOCET
58 | K | 767S01Z05 | Dodávka a montáž ocelového poklopu sněžné jámy vč. elektrického ovládání | ks | 1 | 49700 | 49700 |  |  | základní | 0 | 0 | 0 | 0 | 0 | 0 | 16 | K | 2 |  |  |  | ROZPOCET | [5 empty] | 49700 | 0 | 0 | 0 | 0 | 1 | 49700 | 16 | -1298268098
| P |  | Poznámka k položce: OCELOVÝ PLNÝ POKLOP VSTUPU DO SNĚŽNÉ JÁMY -PRO VYSYPÁNÍ SNĚHU Z ROLBY -ROZMĚR OTVORU 2000x1500mm -NOSNOST OCELOVÉHO STROPU DO 3,5 t -OTEVÍRÁNÍ POKLOPU PŘES ELEKTRICKY OVLÁDANOU KLADKU, KTERÁ BUDE PŘIPEVNĚNA NA STROPĚ NAD SNĚŽNOU JÁMOU POKLOP: -RÁM Z L PROFILŮ 100/150/10 mm VČETNĚ KOTEVNÍCH PRVKŮ Z PÁSOVINY 40/3 mm, dl.250 mm, a´=300 mm -VÝPLŇ PLOCHOU OCELÍ 150/15 mm V ROZTEČI 200×200 mm S VÝŘEZY NA PŘÍČNÝCH PRVKÁCH PRO VZÁJEMNÉ PROPOJENÍ, ZAKRYTÍ PLECHEM tl. 10 mm -VŠECHNY SPOJE OVAŘIT KOUTOVÝMI SVARY -POVRCHOVÁ ÚPRAVA - ŽÁROVÉ ZINKOVÁNÍ V SÍLE PODLE tl. MATERIÁLU -NA TENTO VÝROBEK JE NUTNÉ ZPRACOVAT DÍLENSKOU PD | [14 empty] | P | 2
| VV |  | "ozn. Z05" 1 |  | 1 | [12 empty] | VV | 2 | 2 | True | 0 | ROZPOCET
59 | K | 767S01Z07 | Dodávka a montáž ocelového zábradlí před tribunu | m | 27 | 2030 | 54810 |  |  | základní | 0 | 0 | 0.045 | 1.215 | 0 | 0 | 16 | K | 2 |  |  |  | ROZPOCET | [5 empty] | 54810 | 0 | 0 | 0 | 0 | 1 | 54810 | 16 | 514557202
| P |  | Poznámka k položce: OCELOVÉ ZÁBRADLÍ PŘED TRIBUNU -ROZMĚR OTVORU 1175×27 000 -MADLO - 40×100mm -VÝPLŇ - 35×80 mm -SLOUPEK - 40×100mm -POVRCHOVÁ ÚPRAVA: BÍLÝ NÁTĚR DLE PŮVODNÍHO ZÁBRADLÍ -NA TENTO VÝROBEK JE NUTNÉ ZPRACOVAT DÍLENSKOU PD | [14 empty] | P | 2
| VV |  | "ozn. Z07" 27 |  | 27 | [12 empty] | VV | 2 | 2 | True | 0 | ROZPOCET
60 | K | 767S01Z08 | Dodávka a montáž ocelové stupně na tribunu | ks | 4 | 1400 | 5600 |  |  | základní | 0 | 0 | 0 | 0 | 0 | 0 | 16 | K | 2 |  |  |  | ROZPOCET | [5 empty] | 5600 | 0 | 0 | 0 | 0 | 1 | 5600 | 16 | -331708945
| P |  | Poznámka k položce: OCELOVÝ STUPEŇ NA TRIBUNU -380×1200 mm -výška 200 mm -STUPEŇ TVOŘEN PROTISKLUZNÝM SLZIČKOVÝM PLECHEM tl. 5mm -RÁM Z PROFILŮ 30/30/3mm -POVRCHOVÁ ÚPRAVA: ŽÁROVÉ ZINKOVÁNÍV SÍLE DLE tl. MATERIÁLU | [14 empty] | P | 2
| VV |  | "ozn. Z08" 4 |  | 4 | [12 empty] | VV | 2 | 2 | True | 0 | ROZPOCET
61 | K | 998767201 | Přesun hmot pro zámečnické konstrukce stanovený procentní sazbou (%) z ceny vodorovná dopravní vzdálenost do 50 m v objektech výšky do 6 m | % | 3685.69 | 1.35 | 4975.68 | CS ÚRS 2023 02 |  | základní | 0 | 0 | 0 | 0 | 0 | 0 | 4 | K | 2 |  |  |  | ROZPOCET | [5 empty] | 4975.68 | 0 | 0 | 0 | 0 | 1 | 4975.68 | 4 | 760299274
| Online PSC |  | https://podminky.urs.cz/item/CS_URS_2023_02/998767201 | [14 empty] | Online PSC | 2
62 | K | 998767292 | Přesun hmot pro zámečnické konstrukce stanovený procentní sazbou (%) z ceny Příplatek k cenám za zvětšený přesun přes vymezenou největší dopravní vzdálenost do 100 m | % | 3685.69 | 1 | 3685.69 | CS ÚRS 2023 02 |  | základní | 0 | 0 | 0 | 0 | 0 | 0 | 16 | K | 2 |  |  |  | ROZPOCET | [5 empty] | 3685.69 | 0 | 0 | 0 | 0 | 1 | 3685.69 | 16 | 1735646083
| Online PSC |  | https://podminky.urs.cz/item/CS_URS_2023_02/998767292 | [14 empty] | Online PSC | 2
| D | 776 | Podlahy povlakové |  |  |  | 1045338.39 |  |  |  |  | 170.9102 |  | 10.1045 |  | 0 | 2 | D | 1 |  |  |  | ROZPOCET | [11 empty] | 1045338.39
63 | K | 776262121 | Montáž podlahovin z pryže lepením 2-složkovým lepidlem (do vlhkých prostor) ze čtverců | m2 | 200.08 | 358 | 71628.64 | CS ÚRS 2023 02 |  | základní | 0.233 | 46.6186 | 0.0007 | 0.14006 | 0 | 0 | 16 | K | 2 |  |  |  | ROZPOCET | [5 empty] | 71628.64 | 0 | 0 | 0 | 0 | 1 | 71628.64 | 16 | -1887008373
| Online PSC |  | https://podminky.urs.cz/item/CS_URS_2023_02/776262121 | [14 empty] | Online PSC | 2
| VV |  | pryžové desky tl. 16 mm | [14 empty] | VV | 2 | 1 | True | 0 | ROZPOCET
| VV |  | "hráčské lavice" 30,0+28,6+28,6 |  | 87.2 | [12 empty] | VV | 2 | 2 | True | 0 | ROZPOCET
| VV |  | "rolbárna" 37,55 |  | 37.55 | [12 empty] | VV | 2 | 2 | True | 0 | ROZPOCET
| VV |  | "asfaltová plocha" 75,33 |  | 75.33 | [12 empty] | VV | 2 | 2 | True | 0 | ROZPOCET
64 | M | 27245006W | deska hladká recyklovaná pryž pro sportovní povrchy s extrémním namáháním tl 16mm černá | m2 | 220.088 | 1290 | 283913.52 |  |  | základní | 0 | 0 | 0.01825 | 4.0166 | 0 | 0 | 32 | M | 2 |  |  |  | ROZPOCET | [5 empty] | 283913.52 | 0 | 0 | 0 | 0 | 1 | 283913.52 | 16 | -1726082764
| VV |  | 200,08*1,1 'Přepočtené koeficientem množství |  | 220.088 | [12 empty] | VV | 2 | 2 | False | 1 | ROZPOCET
65 | K | 776262121 | Montáž podlahovin z pryže lepením 2-složkovým lepidlem (do vlhkých prostor) ze čtverců | m2 | 533.44 | 358 | 190971.52 | CS ÚRS 2023 02 |  | základní | 0.233 | 124.2915 | 0.0007 | 0.37341 | 0 | 0 | 16 | K | 2 |  |  |  | ROZPOCET | [5 empty] | 190971.52 | 0 | 0 | 0 | 0 | 1 | 190971.52 | 16 | 1854993830
| Online PSC |  | https://podminky.urs.cz/item/CS_URS_2023_02/776262121 | [14 empty] | Online PSC | 2
| VV |  | pryžové desky tl. 10 mm | [14 empty] | VV | 2 | 1 | True | 0 | ROZPOCET
| VV |  | OCHOZ |  | 620.64 | [12 empty] | VV | 2 | 2 | True | 0 | ROZPOCET
| VV |  | "odpočet hráčských lavic - jiná tloušťka desek" -(30+28,6*2) |  | -87.2 | [12 empty] | VV | 2 | 2 | True | 0 | ROZPOCET
66 | M | 27245004W | deska hladká recyklovaná pryž pro sportovní povrchy s extrémním namáháním tl 10mm černá | m2 | 586.784 | 732 | 429525.89 |  |  | základní | 0 | 0 | 0.0095 | 5.5744 | 0 | 0 | 32 | M | 2 |  |  |  | ROZPOCET | [5 empty] | 429525.89 | 0 | 0 | 0 | 0 | 1 | 429525.89 | 16 | 1209527290
| VV |  | 533,44*1,1 'Přepočtené koeficientem množství |  | 586.784 | [12 empty] | VV | 2 | 2 | False | 1 | ROZPOCET
67 | K | 998776201 | Přesun hmot pro podlahy povlakové stanovený procentní sazbou (%) z ceny vodorovná dopravní vzdálenost do 50 m v objektech výšky do 6 m | % | 9760.396 | 3.7 | 36113.47 | CS ÚRS 2023 02 |  | základní | 0 | 0 | 0 | 0 | 0 | 0 | 16 | K | 2 |  |  |  | ROZPOCET | [5 empty] | 36113.47 | 0 | 0 | 0 | 0 | 1 | 36113.47 | 16 | -1938971595
| Online PSC |  | https://podminky.urs.cz/item/CS_URS_2023_02/998776201 | [14 empty] | Online PSC | 2
68 | K | 998776292 | Přesun hmot pro podlahy povlakové stanovený procentní sazbou (%) z ceny Příplatek k cenám za zvětšený přesun přes vymezenou největší dopravní vzdálenost do 100 m | % | 9760.396 | 3.4 | 33185.35 | CS ÚRS 2023 02 |  | základní | 0 | 0 | 0 | 0 | 0 | 0 | 16 | K | 2 |  |  |  | ROZPOCET | [5 empty] | 33185.35 | 0 | 0 | 0 | 0 | 1 | 33185.35 | 16 | 1447058508
| Online PSC |  | https://podminky.urs.cz/item/CS_URS_2023_02/998776292 | [14 empty] | Online PSC | 2
| D | 777 | Podlahy lité |  |  |  | 661944.71 |  |  |  |  | 248.7013 |  | 2.2633 |  | 0 | 2 | D | 1 |  |  |  | ROZPOCET | [11 empty] | 661944.71
69 | K | 777111123 | Příprava podkladu před provedením litých podlah obroušení strojní | m2 | 657.94 | 70.3 | 46253.18 | CS ÚRS 2023 02 |  | základní | 0.118 | 77.6369 | 4e-05 | 0.026318 | 0 | 0 | 16 | K | 2 |  |  |  | ROZPOCET | [5 empty] | 46253.18 | 0 | 0 | 0 | 0 | 1 | 46253.18 | 16 | 907073746
| Online PSC |  | https://podminky.urs.cz/item/CS_URS_2023_02/777111123 | [14 empty] | Online PSC | 2
70 | K | 777511143 | Krycí stěrka chemicky odolná epoxidová, tloušťky přes 1 do 2 mm | m2 | 657.94 | 928 | 610568.32 | CS ÚRS 2023 02 |  | základní | 0.26 | 171.0644 | 0.0034 | 2.237 | 0 | 0 | 16 | K | 2 |  |  |  | ROZPOCET | [5 empty] | 610568.32 | 0 | 0 | 0 | 0 | 1 | 610568.32 | 16 | 1160126114
| Online PSC |  | https://podminky.urs.cz/item/CS_URS_2023_02/777511143 | [14 empty] | Online PSC | 2
| VV |  | podlahová skladba - epoxidová dvousložková stěrka vodě a chemicky odolná | [14 empty] | VV | 2 | 1 | True | 0 | ROZPOCET
| VV |  | "ochoz okolo ledové plochy" ochoz |  | 620.64 | [12 empty] | VV | 2 | 2 | True | 0 | ROZPOCET
| VV |  | "rolbárna" 37,3 |  | 37.3 | [12 empty] | VV | 2 | 2 | True | 0 | ROZPOCET
71 | K | 998777201 | Přesun hmot pro podlahy lité stanovený procentní sazbou (%) z ceny vodorovná dopravní vzdálenost do 50 m v objektech výšky do 6 m | % | 6568.215 | 0.57 | 3743.88 | CS ÚRS 2023 02 |  | základní | 0 | 0 | 0 | 0 | 0 | 0 | 16 | K | 2 |  |  |  | ROZPOCET | [5 empty] | 3743.88 | 0 | 0 | 0 | 0 | 1 | 3743.88 | 16 | 23107945
| Online PSC |  | https://podminky.urs.cz/item/CS_URS_2023_02/998777201 | [14 empty] | Online PSC | 2
72 | K | 998777292 | Přesun hmot pro podlahy lité stanovený procentní sazbou (%) z ceny Příplatek k cenám za zvětšený přesun přes vymezenou největší dopravní vzdálenost do 100 m | % | 6568.215 | 0.21 | 1379.33 | CS ÚRS 2023 02 |  | základní | 0 | 0 | 0 | 0 | 0 | 0 | 16 | K | 2 |  |  |  | ROZPOCET | [5 empty] | 1379.33 | 0 | 0 | 0 | 0 | 1 | 1379.33 | 16 | 1920735697
| Online PSC |  | https://podminky.urs.cz/item/CS_URS_2023_02/998777292 | [14 empty] | Online PSC | 2
| D | 781 | Dokončovací práce - obklady |  |  |  | 41694.37 |  |  |  |  | 19.7802 |  | 0.65246 |  | 0 | 2 | D | 1 |  |  |  | ROZPOCET | [11 empty] | 41694.37
73 | K | 781111011 | Příprava podkladu před provedením obkladu oprášení (ometení) stěny | m2 | 22.2 | 7.77 | 172.49 | CS ÚRS 2023 02 |  | základní | 0.012 | 0.2664 | 0 | 0 | 0 | 0 | 16 | K | 2 |  |  |  | ROZPOCET | [5 empty] | 172.49 | 0 | 0 | 0 | 0 | 1 | 172.49 | 16 | -213197278
| Online PSC |  | https://podminky.urs.cz/item/CS_URS_2023_02/781111011 | [14 empty] | Online PSC | 2
74 | K | 781121011 | Příprava podkladu před provedením obkladu nátěr penetrační na stěnu | m2 | 22.2 | 63 | 1398.6 | CS ÚRS 2023 02 |  | základní | 0.044 | 0.9768 | 0.0003 | 0.00666 | 0 | 0 | 16 | K | 2 |  |  |  | ROZPOCET | [5 empty] | 1398.6 | 0 | 0 | 0 | 0 | 1 | 1398.6 | 16 | -1750164970
| Online PSC |  | https://podminky.urs.cz/item/CS_URS_2023_02/781121011 | [14 empty] | Online PSC | 2
75 | K | 781151031 | Příprava podkladu před provedením obkladu celoplošné vyrovnání podkladu stěrkou, tloušťky 3 mm | m2 | 22.2 | 216 | 4795.2 | CS ÚRS 2023 02 |  | základní | 0.099 | 2.1978 | 0.0045 | 0.0999 | 0 | 0 | 16 | K | 2 |  |  |  | ROZPOCET | [5 empty] | 4795.2 | 0 | 0 | 0 | 0 | 1 | 4795.2 | 16 | -532118753
| Online PSC |  | https://podminky.urs.cz/item/CS_URS_2023_02/781151031 | [14 empty] | Online PSC | 2
76 | K | 781151041 | Příprava podkladu před provedením obkladu celoplošné vyrovnání podkladu příplatek za každý další 1 mm tloušťky přes 3 mm | m2 | 66.6 | 64.6 | 4302.36 | CS ÚRS 2023 02 |  | základní | 0.024 | 1.5984 | 0.00145 | 0.09657 | 0 | 0 | 16 | K | 2 |  |  |  | ROZPOCET | [5 empty] | 4302.36 | 0 | 0 | 0 | 0 | 1 | 4302.36 | 16 | 1834081108
| Online PSC |  | https://podminky.urs.cz/item/CS_URS_2023_02/781151041 | [14 empty] | Online PSC | 2
| VV |  | 22,2*3 'Přepočtené koeficientem množství |  | 66.6 | [12 empty] | VV | 2 | 2 | False | 1 | ROZPOCET
77 | K | 781474113 | Montáž obkladů vnitřních stěn z dlaždic keramických lepených flexibilním lepidlem maloformátových hladkých přes 12 do 19 ks/m2 | m2 | 22.2 | 671 | 14896.2 | CS ÚRS 2023 02 |  | základní | 0.664 | 14.7408 | 0.00605 | 0.13431 | 0 | 0 | 16 | K | 2 |  |  |  | ROZPOCET | [5 empty] | 14896.2 | 0 | 0 | 0 | 0 | 1 | 14896.2 | 16 | 299007638
| Online PSC |  | https://podminky.urs.cz/item/CS_URS_2023_02/781474113 | [14 empty] | Online PSC | 2
| VV |  | "rolbárna - oprava soklu" 11,1*2*1,0 |  | 22.2 | [12 empty] | VV | 2 | 2 | True | 0 | ROZPOCET
78 | M | 59761071 | obklad keramický hladký přes 12 do 19ks/m2 | m2 | 24.42 | 614 | 14993.88 | CS ÚRS 2023 02 |  | základní | 0 | 0 | 0.0129 | 0.31502 | 0 | 0 | 32 | M | 2 |  |  |  | ROZPOCET | [5 empty] | 14993.88 | 0 | 0 | 0 | 0 | 1 | 14993.88 | 16 | -785292369
| VV |  | 22,2*1,1 'Přepočtené koeficientem množství |  | 24.42 | [12 empty] | VV | 2 | 2 | False | 1 | ROZPOCET
79 | K | 998781201 | Přesun hmot pro obklady keramické stanovený procentní sazbou (%) z ceny vodorovná dopravní vzdálenost do 50 m v objektech výšky do 6 m | % | 405.587 | 2.8 | 1135.64 | CS ÚRS 2023 02 |  | základní | 0 | 0 | 0 | 0 | 0 | 0 | 16 | K | 2 |  |  |  | ROZPOCET | [5 empty] | 1135.64 | 0 | 0 | 0 | 0 | 1 | 1135.64 | 16 | -298125163
| Online PSC |  | https://podminky.urs.cz/item/CS_URS_2023_02/998781201 | [14 empty] | Online PSC | 2
| D | 784 | Dokončovací práce - malby a tapety |  |  |  | 16745.17 |  |  |  |  | 27.7391 |  | 0.10574 |  | 0.038603 | 2 | D | 1 |  |  |  | ROZPOCET | [11 empty] | 16745.17
80 | K | 784111011 | Obroušení podkladu omítky v místnostech výšky do 3,80 m | m2 | 83.92 | 18.4 | 1544.13 | CS ÚRS 2023 02 |  | základní | 0.035 | 2.9372 | 0 | 0 | 0.00015 | 0.012588 | 16 | K | 2 |  |  |  | ROZPOCET | [5 empty] | 1544.13 | 0 | 0 | 0 | 0 | 1 | 1544.13 | 16 | -1758209705
| Online PSC |  | https://podminky.urs.cz/item/CS_URS_2023_02/784111011 | [14 empty] | Online PSC | 2
81 | K | 784111031 | Omytí podkladu omytí v místnostech výšky do 3,80 m | m2 | 83.92 | 43.7 | 3667.3 | CS ÚRS 2023 02 |  | základní | 0.084 | 7.0493 | 0 | 0 | 0 | 0 | 16 | K | 2 |  |  |  | ROZPOCET | [5 empty] | 3667.3 | 0 | 0 | 0 | 0 | 1 | 3667.3 | 16 | -68337150
| Online PSC |  | https://podminky.urs.cz/item/CS_URS_2023_02/784111031 | [14 empty] | Online PSC | 2
82 | K | 784121001 | Oškrabání malby v místnostech výšky do 3,80 m | m2 | 83.92 | 38.4 | 3222.53 | CS ÚRS 2023 02 |  | základní | 0.074 | 6.2101 | 0.001 | 0.08392 | 0.00031 | 0.026015 | 16 | K | 2 |  |  |  | ROZPOCET | [5 empty] | 3222.53 | 0 | 0 | 0 | 0 | 1 | 3222.53 | 16 | 853901972
| Online PSC |  | https://podminky.urs.cz/item/CS_URS_2023_02/784121001 | [14 empty] | Online PSC | 2
83 | K | 784171111 | Zakrytí nemalovaných ploch (materiál ve specifikaci) včetně pozdějšího odkrytí svislých ploch např. stěn, oken, dveří v místnostech výšky do 3,80 | m2 | 34.315 | 8.3 | 284.81 | CS ÚRS 2023 02 |  | základní | 0.016 | 0.54904 | 0 | 0 | 0 | 0 | 16 | K | 2 |  |  |  | ROZPOCET | [5 empty] | 284.81 | 0 | 0 | 0 | 0 | 1 | 284.81 | 16 | 593085420
| Online PSC |  | https://podminky.urs.cz/item/CS_URS_2023_02/784171111 | [14 empty] | Online PSC | 2
| VV |  | 2,93*2,75*2+2,7*3,0*2+1,0*2,0 |  | 34.315 | [12 empty] | VV | 2 | 2 | True | 0 | ROZPOCET
| VV |  | Součet |  | 34.315 | [12 empty] | VV | 2 | 4 | True | 1 | ROZPOCET
84 | M | 58124842 | fólie pro malířské potřeby zakrývací tl 7µ 4x5m | m2 | 36.031 | 0.8 | 28.82 | CS ÚRS 2023 02 |  | základní | 0 | 0 | 0 | 0 | 0 | 0 | 32 | M | 2 |  |  |  | ROZPOCET | [5 empty] | 28.82 | 0 | 0 | 0 | 0 | 1 | 28.82 | 16 | 786010648
| VV |  | 34,315*1,05 'Přepočtené koeficientem množství |  | 36.031 | [12 empty] | VV | 2 | 2 | False | 1 | ROZPOCET
85 | K | 784211101 | Malby z malířských směsí oděruvzdorných za mokra dvojnásobné, bílé za mokra oděruvzdorné výborně v místnostech výšky do 3,80 m | m2 | 83.92 | 81.3 | 6822.7 | CS ÚRS 2023 02 |  | základní | 0.104 | 8.7277 | 0.00026 | 0.021819 | 0 | 0 | 16 | K | 2 |  |  |  | ROZPOCET | [5 empty] | 6822.7 | 0 | 0 | 0 | 0 | 1 | 6822.7 | 16 | 1332557109
| Online PSC |  | https://podminky.urs.cz/item/CS_URS_2023_02/784211101 | [14 empty] | Online PSC | 2
| VV |  | "nová výmalba rolbárny" 11,1*2*2,1+37,3 |  | 83.92 | [12 empty] | VV | 2 | 2 | True | 0 | ROZPOCET
| VV |  | Součet |  | 83.92 | [12 empty] | VV | 2 | 4 | True | 1 | ROZPOCET
86 | K | 784211141 | Malby z malířských směsí oděruvzdorných za mokra Příplatek k cenám dvojnásobných maleb za zvýšenou pracnost při provádění malého rozsahu plochy do 5 m2 | m2 | 83.92 | 14 | 1174.88 | CS ÚRS 2023 02 |  | základní | 0.027 | 2.2658 | 0 | 0 | 0 | 0 | 16 | K | 2 |  |  |  | ROZPOCET | [5 empty] | 1174.88 | 0 | 0 | 0 | 0 | 1 | 1174.88 | 16 | 1635901245
| Online PSC |  | https://podminky.urs.cz/item/CS_URS_2023_02/784211141 | [14 empty] | Online PSC | 2

## D.1.2 - Stavebně konstruk...
{86a048ea-583a-4b5f-8523-b47bcecf5625}
2
| KRYCÍ LIST SOUPISU PRACÍ | [7 empty] | v --- níže se nacházejí doplnkové a pomocné údaje k sestavám --- v | [8 empty] | False
Stavba:
Hala Rondo - Rekonstrukce ledové plochy
Objekt:
SO01 - Ledová plocha
Soupis:
D.1.2 - Stavebně konstrukční řešení
| KSO: |  |  |  |  | CC-CZ:
| Místo: |  | Brno, Hala Rondo |  |  | Datum: | 1. 9. 2023
| Zadavatel: |  |  |  |  | IČ: | 26932211
|  | STAREZ - SPORT, a.s. |  |  |  | DIČ: | CZ26932211
| Zhotovitel: |  |  |  |  | IČ:
DIČ:
| Projektant: |  |  |  |  | IČ: | 26095254
|  | AS PROJECT CZ s.r.o. |  |  |  | DIČ: | CZ26095254
| Zpracovatel: |  |  |  |  | IČ:
DIČ:
Poznámka:
| Cena bez DPH | [5 empty] | 1775541.36
|  |  | Základ daně |  |  | Sazba daně | Výše daně
| DPH | základní | 1775541.36 |  |  | 21% | 372863.69
|  | snížená | 0 |  |  | 15% | 0
|  | zákl. přenesená | 0 |  |  | 21% | 0
|  | sníž. přenesená | 0 |  |  | 15% | 0
|  | nulová | 0 |  |  | 0% | 0
| Cena s DPH |  |  | v | CZK |  | 2148405.05
REKAPITULACE ČLENĚNÍ SOUPISU PRACÍ
Stavba:
Hala Rondo - Rekonstrukce ledové plochy
Objekt:
SO01 - Ledová plocha
Soupis:
D.1.2 - Stavebně konstrukční řešení
Místo: |  |  | Brno, Hala Rondo |  |  | Datum: | 1. 9. 2023
Zadavatel: |  |  | STAREZ - SPORT, a.s. |  |  | Projektant: | AS PROJECT CZ s.r.o.
Zhotovitel: | [5 empty] | Zpracovatel:
Kód dílu - Popis | [6 empty] | Cena celkem [CZK]
Náklady stavby celkem | [6 empty] | 1775541.36 | [11 empty] | -1
| HSV - Práce a dodávky HSV | [5 empty] | 1775541.36
| 1 - Zemní práce | [5 empty] | 206550.8
| 2 - Zakládání | [5 empty] | 646488.17
| 3 - Svislé a kompletní konstrukce | [5 empty] | 776265.55
| 9 - Ostatní konstrukce a práce, bourání | [5 empty] | 64339.74
| 95 - Různé dokončovací konstrukce a práce pozemních staveb | [5 empty] | 7223.04
| 998 - Přesun hmot | [5 empty] | 81897.1
SOUPIS PRACÍ
Stavba:
Hala Rondo - Rekonstrukce ledové plochy
Objekt:
SO01 - Ledová plocha
Soupis:
D.1.2 - Stavebně konstrukční řešení
Místo: |  |  | Brno, Hala Rondo |  |  | Datum: | 1. 9. 2023
Zadavatel: |  |  | STAREZ - SPORT, a.s. |  |  | Projektant: | AS PROJECT CZ s.r.o.
Zhotovitel: | [5 empty] | Zpracovatel:
PČ | Typ | Kód | Popis | MJ | Množství | J.cena [CZK] | Cena celkem [CZK] | Cenová soustava |  | DPH | J. Nh [h] | Nh celkem [h] | J. hmotnost [t] | Hmotnost celkem [t] | J. suť [t] | Suť Celkem [t]
Náklady soupisu celkem | [6 empty] | 1775541.36 |  |  |  |  | 946.3319 |  | 211.0747 |  | 0 |  | D | -1 | [10 empty] | 1775541.36
| D | HSV | Práce a dodávky HSV |  |  |  | 1775541.36 |  |  |  |  | 946.3319 |  | 211.0747 |  | 0 | 1 | D | 0 |  |  |  | ROZPOCET | [6 empty] | 1775541.36
| D | 1 | Zemní práce |  |  |  | 206550.8 |  |  |  |  | 241.1989 |  | 0 |  | 0 | 1 | D | 1 |  |  |  | ROZPOCET | [6 empty] | 206550.8
1 | K | 131351302 | Hloubení nezapažených jam a zářezů strojně s urovnáním dna do předepsaného profilu a spádu v omezeném prostoru v hornině třídy těžitelnosti II skupiny 4 přes 20 do 50 m3 | m3 | 147.302 | 699 | 102964.1 | CS ÚRS 2023 02 |  | základní | 0.936 | 137.8747 | 0 | 0 | 0 | 0 | 4 | K | 2 |  |  |  | ROZPOCET | 102964.1 | 0 | 0 | 0 | 0 | 1 | 102964.1 | 4 | -1531885736
| Online PSC |  | https://podminky.urs.cz/item/CS_URS_2023_02/131351302 | [14 empty] | Online PSC | 2
| VV |  | výkop pro jímku rozvaděče | [14 empty] | VV | 2 | 1 | True | 0 | ROZPOCET
| VV |  | 4,0*3,2*1,65 |  | 21.12 | [12 empty] | VV | 2 | 2 | True | 0 | ROZPOCET
| VV |  | výkop pro jímku sněžné jámy | [14 empty] | VV | 2 | 1 | True | 0 | ROZPOCET
| VV |  | 6,1*7,55*2,65 |  | 122.0457 | [12 empty] | VV | 2 | 2 | True | 0 | ROZPOCET
| VV |  | výkop pro jímky smyček | [14 empty] | VV | 2 | 1 | True | 0 | ROZPOCET
| VV |  | 1,6*(2,3+2,4)*0,55 |  | 4.136 | [12 empty] | VV | 2 | 2 | True | 0 | ROZPOCET
2 | K | 162351103 | Vodorovné přemístění výkopku nebo sypaniny po suchu na obvyklém dopravním prostředku, bez naložení výkopku, avšak se složením bez rozhrnutí z horniny třídy těžitelnosti I skupiny 1 až 3 na vzdálenost přes 50 do 500 m | m3 | 147.302 | 83.5 | 12299.72 | CS ÚRS 2023 02 |  | základní | 0.044 | 6.4813 | 0 | 0 | 0 | 0 | 4 | K | 2 |  |  |  | ROZPOCET | 12299.72 | 0 | 0 | 0 | 0 | 1 | 12299.72 | 4 | 962360895
| Online PSC |  | https://podminky.urs.cz/item/CS_URS_2023_02/162351103 | [14 empty] | Online PSC | 2
3 | K | 162751117 | Vodorovné přemístění výkopku nebo sypaniny po suchu na obvyklém dopravním prostředku, bez naložení výkopku, avšak se složením bez rozhrnutí z horniny třídy těžitelnosti I skupiny 1 až 3 na vzdálenost přes 9 000 do 10 000 m | m3 | 67.242 | 282 | 18962.24 | CS ÚRS 2023 02 |  | základní | 0.087 | 5.8501 | 0 | 0 | 0 | 0 | 4 | K | 2 |  |  |  | ROZPOCET | 18962.24 | 0 | 0 | 0 | 0 | 1 | 18962.24 | 4 | -1614199402
| Online PSC |  | https://podminky.urs.cz/item/CS_URS_2023_02/162751117 | [14 empty] | Online PSC | 2
4 | K | 171201231 | Poplatek za uložení stavebního odpadu na recyklační skládce (skládkovné) zeminy a kamení zatříděného do Katalogu odpadů pod kódem 17 05 04 | t | 114.311 | 306 | 34979.17 | CS ÚRS 2023 02 |  | základní | 0 | 0 | 0 | 0 | 0 | 0 | 4 | K | 2 |  |  |  | ROZPOCET | 34979.17 | 0 | 0 | 0 | 0 | 1 | 34979.17 | 4 | 408864983
| Online PSC |  | https://podminky.urs.cz/item/CS_URS_2023_02/171201231 | [14 empty] | Online PSC | 2
| VV |  | 67,242*1,7 'Přepočtené koeficientem množství |  | 114.311 | [12 empty] | VV | 2 | 2 | False | 1 | ROZPOCET
5 | K | 171251201 | Uložení sypaniny na skládky nebo meziskládky bez hutnění s upravením uložené sypaniny do předepsaného tvaru | m3 | 67.242 | 20.8 | 1398.63 | CS ÚRS 2023 02 |  | základní | 0.009 | 0.60518 | 0 | 0 | 0 | 0 | 4 | K | 2 |  |  |  | ROZPOCET | 1398.63 | 0 | 0 | 0 | 0 | 1 | 1398.63 | 4 | 1971821471
| Online PSC |  | https://podminky.urs.cz/item/CS_URS_2023_02/171251201 | [14 empty] | Online PSC | 2
6 | K | 174151102 | Zásyp sypaninou z jakékoliv horniny strojně s uložením výkopku ve vrstvách se zhutněním v prostorách s omezeným pohybem stroje s urovnáním povrchu zásypu | m3 | 80.06 | 449 | 35946.94 | CS ÚRS 2023 02 |  | základní | 1.129 | 90.3877 | 0 | 0 | 0 | 0 | 4 | K | 2 |  |  |  | ROZPOCET | 35946.94 | 0 | 0 | 0 | 0 | 1 | 35946.94 | 4 | -2051766133
| Online PSC |  | https://podminky.urs.cz/item/CS_URS_2023_02/174151102 | [14 empty] | Online PSC | 2
| VV |  | kubatura výkopu pro jímky | [14 empty] | VV | 2 | 1 | True | 0 | ROZPOCET
| VV |  | 147,302 |  | 147.302 | [12 empty] | VV | 2 | 2 | True | 0 | ROZPOCET
| VV |  | odpočet konstrukcí jímek | [14 empty] | VV | 2 | 1 | True | 0 | ROZPOCET
| VV |  | -(6,424+3,458+2,268+54,612+0,48) |  | -67.242 | [12 empty] | VV | 2 | 2 | True | 0 | ROZPOCET
| D | 2 | Zakládání |  |  |  | 646488.17 |  |  |  |  | 271.7531 |  | 136.3961 |  | 0 | 1 | D | 1 |  |  |  | ROZPOCET | [6 empty] | 646488.17
7 | K | 271572211 | Podsyp pod základové konstrukce se zhutněním a urovnáním povrchu ze štěrkopísku netříděného | m3 | 6.424 | 1160 | 7451.84 | CS ÚRS 2023 02 |  | základní | 0.985 | 6.3276 | 1.98 | 12.7195 | 0 | 0 | 4 | K | 2 |  |  |  | ROZPOCET | 7451.84 | 0 | 0 | 0 | 0 | 1 | 7451.84 | 4 | -2035814646
| Online PSC |  | https://podminky.urs.cz/item/CS_URS_2023_02/271572211 | [14 empty] | Online PSC | 2
| VV |  | štěrkopískový podsyp jímek | [14 empty] | VV | 2 | 1 | True | 0 | ROZPOCET
| VV |  | "jímka rozvaděče J01" 2,9*2,1*0,15 |  | 0.9135 | [12 empty] | VV | 2 | 2 | True | 0 | ROZPOCET
| VV |  | "jímka sněžné jámy J02" 4,3*5,75*0,2 |  | 4.945 | [12 empty] | VV | 2 | 2 | True | 0 | ROZPOCET
| VV |  | "jímka uzavírání smyček J03" 1,1*(1,25+1,9)/2*0,15 |  | 0.25988 | [12 empty] | VV | 2 | 2 | True | 0 | ROZPOCET
| VV |  | "jímka uzavírání smyček J04" 1,1*(1,55+2,15)/2*0,15 |  | 0.30525 | [12 empty] | VV | 2 | 2 | True | 0 | ROZPOCET
8 | K | 273313511 | Základy z betonu prostého desky z betonu kamenem neprokládaného tř. C 12/15 | m3 | 3.458 | 3690 | 12760.02 | CS ÚRS 2023 02 |  | základní | 0.584 | 2.0195 | 2.301 | 7.9569 | 0 | 0 | 4 | K | 2 |  |  |  | ROZPOCET | 12760.02 | 0 | 0 | 0 | 0 | 1 | 12760.02 | 4 | 389553909
| Online PSC |  | https://podminky.urs.cz/item/CS_URS_2023_02/273313511 | [14 empty] | Online PSC | 2
| VV |  | podkladní beton jímek | [14 empty] | VV | 2 | 1 | True | 0 | ROZPOCET
| VV |  | "jímka rozvaděče J01" 2,9*2,1*0,1 |  | 0.609 | [12 empty] | VV | 2 | 2 | True | 0 | ROZPOCET
| VV |  | "jímka sněžné jámy J02" 4,3*5,75*0,1 |  | 2.4725 | [12 empty] | VV | 2 | 2 | True | 0 | ROZPOCET
| VV |  | "jímka uzavírání smyček J03" 1,1*(1,25+1,9)/2*0,1 |  | 0.17325 | [12 empty] | VV | 2 | 2 | True | 0 | ROZPOCET
| VV |  | "jímka uzavírání smyček J04" 1,1*(1,55+2,15)/2*0,1 |  | 0.2035 | [12 empty] | VV | 2 | 2 | True | 0 | ROZPOCET
9 | K | 274322511 | Základy z betonu železového (bez výztuže) pasy z betonu se zvýšenými nároky na prostředí tř. C 25/30 | m3 | 44.007 | 4470 | 196711.29 | CS ÚRS 2023 02 |  | základní | 0.629 | 27.6804 | 2.5019 | 110.0998 | 0 | 0 | 4 | K | 2 |  |  |  | ROZPOCET | 196711.29 | 0 | 0 | 0 | 0 | 1 | 196711.29 | 4 | 1339483015
| Online PSC |  | https://podminky.urs.cz/item/CS_URS_2023_02/274322511 | [14 empty] | Online PSC | 2
| VV |  | obruba ledové plochy - viz v.č. D.1.2.2 | [14 empty] | VV | 2 | 1 | True | 0 | ROZPOCET
| VV |  | ((61,32*29,32-(18,32*18,32-pi*9,16*9,16))-(60,72*28,72-(17,72*17,72-pi*8,86*8,86)))*0,9 |  | 44.4451 | [12 empty] | VV | 2 | 2 | True | 0 | ROZPOCET
| VV |  | snížení obruby v místě krajních smyček a průjezdu rolby | [14 empty] | VV | 2 | 1 | True | 0 | ROZPOCET
| VV |  | -(3,14+2,86+3,74)*0,3*0,15 |  | -0.4383 | [12 empty] | VV | 2 | 2 | True | 0 | ROZPOCET
10 | K | 274351121 | Bednění základů pasů rovné zřízení | m2 | 195.195 | 403 | 78663.59 | CS ÚRS 2023 02 |  | základní | 0.247 | 48.2132 | 0.00269 | 0.52507 | 0 | 0 | 4 | K | 2 |  |  |  | ROZPOCET | 78663.59 | 0 | 0 | 0 | 0 | 1 | 78663.59 | 4 | -1301587690
| Online PSC |  | https://podminky.urs.cz/item/CS_URS_2023_02/274351121 | [14 empty] | Online PSC | 2
| VV |  | obruba ledové plochy | [14 empty] | VV | 2 | 1 | True | 0 | ROZPOCET
| VV |  | (61,32-9,16*2+29,32-9,16*2+60,72-8,86*2+28,72-8,86*2)*2*0,9 |  | 194.4 | [12 empty] | VV | 2 | 2 | True | 0 | ROZPOCET
| VV |  | snížení obruby v místě krajních smyček a průjezdu rolby | [14 empty] | VV | 2 | 1 | True | 0 | ROZPOCET
| VV |  | (1,9+1,6+0,6+0,6+0,3+0,3)*0,15 |  | 0.795 | [12 empty] | VV | 2 | 2 | True | 0 | ROZPOCET
11 | K | 274351122 | Bednění základů pasů rovné odstranění | m2 | 195.195 | 77.8 | 15186.17 | CS ÚRS 2023 02 |  | základní | 0.083 | 16.2012 | 0 | 0 | 0 | 0 | 4 | K | 2 |  |  |  | ROZPOCET | 15186.17 | 0 | 0 | 0 | 0 | 1 | 15186.17 | 4 | 1900000278
| Online PSC |  | https://podminky.urs.cz/item/CS_URS_2023_02/274351122 | [14 empty] | Online PSC | 2
12 | K | 274352241 | Bednění základů pasů kruhové nebo obloukové poloměru přes 4 m zřízení | m2 | 101.901 | 825 | 84068.33 | CS ÚRS 2023 02 |  | základní | 0.489 | 49.8296 | 0.00419 | 0.42697 | 0 | 0 | 4 | K | 2 |  |  |  | ROZPOCET | 84068.33 | 0 | 0 | 0 | 0 | 1 | 84068.33 | 4 | -1069619896
| Online PSC |  | https://podminky.urs.cz/item/CS_URS_2023_02/274352241 | [14 empty] | Online PSC | 2
| VV |  | obruba ledové plochy | [14 empty] | VV | 2 | 1 | True | 0 | ROZPOCET
| VV |  | (pi*9,16*2+pi*8,86*2)*0,9 |  | 101.9007 | [12 empty] | VV | 2 | 2 | True | 0 | ROZPOCET
13 | K | 274352242 | Bednění základů pasů kruhové nebo obloukové poloměru přes 4 m odstranění | m2 | 101.901 | 133 | 13552.83 | CS ÚRS 2023 02 |  | základní | 0.157 | 15.9985 | 0 | 0 | 0 | 0 | 4 | K | 2 |  |  |  | ROZPOCET | 13552.83 | 0 | 0 | 0 | 0 | 1 | 13552.83 | 4 | -1668284178
| Online PSC |  | https://podminky.urs.cz/item/CS_URS_2023_02/274352242 | [14 empty] | Online PSC | 2
14 | K | 274361821 | Výztuž základů pasů z betonářské oceli 10 505 (R) nebo BSt 500 | t | 4.401 | 54100 | 238094.1 | CS ÚRS 2023 02 |  | základní | 23.968 | 105.4832 | 1.0606 | 4.6678 | 0 | 0 | 4 | K | 2 |  |  |  | ROZPOCET | 238094.1 | 0 | 0 | 0 | 0 | 1 | 238094.1 | 4 | 1522803212
| Online PSC |  | https://podminky.urs.cz/item/CS_URS_2023_02/274361821 | [14 empty] | Online PSC | 2
| VV |  | 44,007195104088*0,1 'Přepočtené koeficientem množství |  | 4.401 | [12 empty] | VV | 2 | 2 | False | 1 | ROZPOCET
| D | 3 | Svislé a kompletní konstrukce |  |  |  | 776265.55 |  |  |  |  | 343.315 |  | 74.5619 |  | 0 | 1 | D | 1 |  |  |  | ROZPOCET | [6 empty] | 776265.55
15 | K | 380326342 | Kompletní konstrukce čistíren odpadních vod, nádrží, vodojemů, kanálů z betonu železového bez výztuže a bednění pro konstrukce bílých van tř. C 30/37, tl. přes 150 do 300 mm | m3 | 23.444 | 6740 | 158012.56 | CS ÚRS 2023 02 |  | základní | 4.347 | 101.9111 | 2.536 | 59.4545 | 0 | 0 | 4 | K | 2 |  |  |  | ROZPOCET | 158012.56 | 0 | 0 | 0 | 0 | 1 | 158012.56 | 4 | -1266011426
| Online PSC |  | https://podminky.urs.cz/item/CS_URS_2023_02/380326342 | [14 empty] | Online PSC | 2
| VV |  | jímka rozvaděče J01 | [14 empty] | VV | 2 | 1 | True | 0 | ROZPOCET
| VV |  | "dno" 2,7*1,9*0,25 |  | 1.2825 | [12 empty] | VV | 2 | 2 | True | 0 | ROZPOCET
| VV |  | "stěny" (2,7+1,35*2)*0,25*1,3+2,4*0,3*0,6 |  | 2.187 | [12 empty] | VV | 2 | 2 | True | 0 | ROZPOCET
| VV |  | jímka sněžné jámy J02 | [14 empty] | VV | 2 | 1 | True | 0 | ROZPOCET
| VV |  | "dno" 4,1*5,55*0,3 |  | 6.8265 | [12 empty] | VV | 2 | 2 | True | 0 | ROZPOCET
| VV |  | stěny - obetonování plastových nádrží | [14 empty] | VV | 2 | 1 | True | 0 | ROZPOCET
| VV |  | (4,1*3+3,6*2+1,2*2)*0,25*2,2 |  | 12.045 | [12 empty] | VV | 2 | 2 | True | 0 | ROZPOCET
| VV |  | jímka uzavírání smyček J03 | [14 empty] | VV | 2 | 1 | True | 0 | ROZPOCET
| VV |  | "dno" 0,9*(1,15+1,8)/2*0,25 |  | 0.33188 | [12 empty] | VV | 2 | 2 | True | 0 | ROZPOCET
| VV |  | "stěny" (0,9+1,05+1,55)*0,25*0,2 |  | 0.175 | [12 empty] | VV | 2 | 2 | True | 0 | ROZPOCET
| VV |  | jímka uzavírání smyček J04 | [14 empty] | VV | 2 | 1 | True | 0 | ROZPOCET
| VV |  | "dno" 0,9*(1,45+2,05)/2*0,25 |  | 0.39375 | [12 empty] | VV | 2 | 2 | True | 0 | ROZPOCET
| VV |  | "stěny" (0,9+1,35+1,8)*0,25*0,2 |  | 0.2025 | [12 empty] | VV | 2 | 2 | True | 0 | ROZPOCET
16 | K | 380356231 | Bednění kompletních konstrukcí čistíren odpadních vod, nádrží, vodojemů, kanálů konstrukcí neomítaných z betonu prostého nebo železového ploch rovinných zřízení | m2 | 73.143 | 1380 | 100937.34 | CS ÚRS 2023 02 |  | základní | 1.51 | 110.4459 | 0.00247 | 0.18066 | 0 | 0 | 4 | K | 2 |  |  |  | ROZPOCET | 100937.34 | 0 | 0 | 0 | 0 | 1 | 100937.34 | 4 | -1516506278
| Online PSC |  | https://podminky.urs.cz/item/CS_URS_2023_02/380356231 | [14 empty] | Online PSC | 2
| VV |  | jímka rozvaděče J01 | [14 empty] | VV | 2 | 1 | True | 0 | ROZPOCET
| VV |  | "dno" (2,7+1,9)*2*0,25 |  | 2.3 | [12 empty] | VV | 2 | 2 | True | 0 | ROZPOCET
| VV |  | "stěny" (2,7+1,6*2+0,25*2+2,2+1,35*2)*1,3+2,4*0,6*2 |  | 17.57 | [12 empty] | VV | 2 | 2 | True | 0 | ROZPOCET
| VV |  | jímka sněžné jámy J02 | [14 empty] | VV | 2 | 1 | True | 0 | ROZPOCET
| VV |  | "dno" (4,1+5,55)*2*0,3 |  | 5.79 | [12 empty] | VV | 2 | 2 | True | 0 | ROZPOCET
| VV |  | stěny - obetonování plastových nádrží | [14 empty] | VV | 2 | 1 | True | 0 | ROZPOCET
| VV |  | (4,1+5,55)*2*2,2 |  | 42.46 | [12 empty] | VV | 2 | 2 | True | 0 | ROZPOCET
| VV |  | jímka uzavírání smyček J03 | [14 empty] | VV | 2 | 1 | True | 0 | ROZPOCET
| VV |  | "dno" (0,9+1,15+1,8)*0,25 |  | 0.9625 | [12 empty] | VV | 2 | 2 | True | 0 | ROZPOCET
| VV |  | "stěny" (0,9+1,15+1,8+0,4+1,05+1,55)*0,2 |  | 1.37 | [12 empty] | VV | 2 | 2 | True | 0 | ROZPOCET
| VV |  | jímka uzavírání smyček J04 | [14 empty] | VV | 2 | 1 | True | 0 | ROZPOCET
| VV |  | "dno" (0,9+1,45+2,05)*0,25 |  | 1.1 | [12 empty] | VV | 2 | 2 | True | 0 | ROZPOCET
| VV |  | "stěny" (0,9+1,45+2,05+0,4+1,35+1,8)*0,2 |  | 1.59 | [12 empty] | VV | 2 | 2 | True | 0 | ROZPOCET
17 | K | 380356232 | Bednění kompletních konstrukcí čistíren odpadních vod, nádrží, vodojemů, kanálů konstrukcí neomítaných z betonu prostého nebo železového ploch rovinných odstranění | m2 | 73.143 | 250 | 18285.75 | CS ÚRS 2023 02 |  | základní | 0.359 | 26.2583 | 0 | 0 | 0 | 0 | 4 | K | 2 |  |  |  | ROZPOCET | 18285.75 | 0 | 0 | 0 | 0 | 1 | 18285.75 | 4 | -357081286
| Online PSC |  | https://podminky.urs.cz/item/CS_URS_2023_02/380356232 | [14 empty] | Online PSC | 2
18 | K | 380361006 | Výztuž kompletních konstrukcí čistíren odpadních vod, nádrží, vodojemů, kanálů z oceli 10 505 (R) nebo BSt 500 | t | 3.751 | 54900 | 205929.9 | CS ÚRS 2023 02 |  | základní | 22.194 | 83.2497 | 1.1091 | 4.1601 | 0 | 0 | 4 | K | 2 |  |  |  | ROZPOCET | 205929.9 | 0 | 0 | 0 | 0 | 1 | 205929.9 | 4 | 1928915024
| Online PSC |  | https://podminky.urs.cz/item/CS_URS_2023_02/380361006 | [14 empty] | Online PSC | 2
| VV |  | 23,444*0,16 'Přepočtené koeficientem množství |  | 3.751 | [12 empty] | VV | 2 | 2 | False | 1 | ROZPOCET
19 | K | 382122312 | Montáž dílců prefabrikovaných pravoúhlých nádrží ze železobetonu šířky do 3 m zákrytové desky, délky přes 3 do 5 m | kus | 2 | 7060 | 14120 | CS ÚRS 2023 02 |  | základní | 5.035 | 10.07 | 0 | 0 | 0 | 0 | 4 | K | 2 |  |  |  | ROZPOCET | 14120 | 0 | 0 | 0 | 0 | 1 | 14120 | 4 | 255710355
| Online PSC |  | https://podminky.urs.cz/item/CS_URS_2023_02/382122312 | [14 empty] | Online PSC | 2
| VV |  | "prefabrikovaný strop jímky sněžné jámy J02" 2 |  | 2 | [12 empty] | VV | 2 | 2 | True | 0 | ROZPOCET
20 | M | RMAT0001 | prefabrikát ŽB zákrytová deska jímky sněžné jámy 4100x4000 mm tl. 200 mm s otvorem pro sypání sněhu | kus | 1 | 54500 | 54500 |  |  | základní | 0 | 0 | 6.928 | 6.928 | 0 | 0 | 8 | M | 2 |  |  |  | ROZPOCET | 54500 | 0 | 0 | 0 | 0 | 1 | 54500 | 4 | 18867079
21 | M | RMAT0002 | prefabrikát ŽB zákrytová deska jímky sněžné jámy 4100x1600 mm tl. 200 mm se vstupním otvorem | kus | 1 | 24700 | 24700 |  |  | základní | 0 | 0 | 3.144 | 3.144 | 0 | 0 | 8 | M | 2 |  |  |  | ROZPOCET | 24700 | 0 | 0 | 0 | 0 | 1 | 24700 | 4 | 2090251508
22 | K | 382413117a | Osazení plastové jímky z polypropylenu PP na obetonování objemu 10000 l | kus | 1 | 2430 | 2430 |  |  | základní | 3.749 | 3.749 | 0 | 0 | 0 | 0 | 4 | K | 2 |  |  |  | ROZPOCET | 2430 | 0 | 0 | 0 | 0 | 1 | 2430 | 4 | -782277386
| VV |  | "jímka sněžné jámy č. 2" 1 |  | 1 | [12 empty] | VV | 2 | 2 | True | 0 | ROZPOCET
23 | M | 562S01J02b | plastové těleso jímky vnitřního rozměru 3600x1200x2200 mm | ks | 1 | 49475 | 49475 |  |  | základní | 0 | 0 | 0.151 | 0.151 | 0 | 0 | 8 | M | 2 |  |  |  | ROZPOCET | 49475 | 0 | 0 | 0 | 0 | 1 | 49475 | 4 | -1203665619
| P |  | Poznámka k položce: VYPLASTOVÁNÍ JÍMKY: -jedná se o dvě samostatné jímky, které jsou propojeny potrubím -materiál: Polyetylen tl. 10 mm vyrobený dle normy ČSN EN ISO 14632 s žebry pro osazení armovací oceli -provedení bez víka -jímky musí mít atest pro kontakt s pitnou vodou -dodavatel předá osvědčení o vodotěsnosti jímek | [14 empty] | P | 2
24 | K | 382413122c | Osazení plastové jímky z polypropylenu PP na obetonování objemu 30000 l | kus | 1 | 3810 | 3810 |  |  | základní | 3.811 | 3.811 | 0 | 0 | 0 | 0 | 4 | K | 2 |  |  |  | ROZPOCET | 3810 | 0 | 0 | 0 | 0 | 1 | 3810 | 4 | 1672824399
| VV |  | "jímka sněžné jámy č. 1" 1 |  | 1 | [12 empty] | VV | 2 | 2 | True | 0 | ROZPOCET
25 | M | 562S01J02a | plastové těleso jímky vnitřního rozměru 3600x3600x2200 mm | ks | 1 | 140125 | 140125 |  |  | základní | 0 | 0 | 0.378 | 0.378 | 0 | 0 | 8 | M | 2 |  |  |  | ROZPOCET | 140125 | 0 | 0 | 0 | 0 | 1 | 140125 | 4 | 1627014198
| P |  | Poznámka k položce: VYPLASTOVÁNÍ JÍMKY: -jedná se o dvě samostatné jímky, které jsou propojeny potrubím -materiál: Polyetylen tl. 10 mm vyrobený dle normy ČSN EN ISO 14632 s žebry pro osazení armovací oceli -provedení bez víka -jímky musí mít atest pro kontakt s pitnou vodou -dodavatel předá osvědčení o vodotěsnosti jímek | [14 empty] | P | 2
26 | K | 382761114a | Vložky do stěn biologických filtrů z PVC trub osazených do vynechaných otvorů nebo přímo při betonáži, s dodáním trub délky vložky do 300 mm DN 300 | kus | 2 | 1970 | 3940 |  |  | základní | 1.91 | 3.82 | 0.08283 | 0.16566 | 0 | 0 | 4 | K | 2 |  |  |  | ROZPOCET | 3940 | 0 | 0 | 0 | 0 | 1 | 3940 | 4 | 2062858265
| VV |  | "propojení jímek sněžné jámy a bezpečnostní přepad" 1+1 |  | 2 | [12 empty] | VV | 2 | 2 | True | 0 | ROZPOCET
| D | 9 | Ostatní konstrukce a práce, bourání |  |  |  | 64339.74 |  |  |  |  | 19.988 |  | 0.11673 |  | 0 | 1 | D | 1 |  |  |  | ROZPOCET | [6 empty] | 64339.74
27 | K | 953241110 | Osazení smykových trnů do dilatačních spár jednoduchých pro nižší zatížení z nerezové nebo pozinkované oceli bez pouzdra, průměr 16 mm | kus | 52 | 18.9 | 982.8 | CS ÚRS 2023 02 |  | základní | 0.035 | 1.82 | 0 | 0 | 0 | 0 | 4 | K | 2 |  |  |  | ROZPOCET | 982.8 | 0 | 0 | 0 | 0 | 1 | 982.8 | 4 | -1344208222
| Online PSC |  | https://podminky.urs.cz/item/CS_URS_2023_02/953241110 | [14 empty] | Online PSC | 2
| VV |  | "dilatace obruby ledové plochy - 2 ks po 6 m" 26*2 |  | 52 | [12 empty] | VV | 2 | 2 | True | 0 | ROZPOCET
28 | M | 54879301 | trn pro přenos smykové síly u dilatačních spár pro nižší zatížení nerez bez pouzdra D 16mm | kus | 52 | 487 | 25324 | CS ÚRS 2023 02 |  | základní | 0 | 0 | 0.00076 | 0.03952 | 0 | 0 | 8 | M | 2 |  |  |  | ROZPOCET | 25324 | 0 | 0 | 0 | 0 | 1 | 25324 | 4 | -919560979
29 | K | 953334315 | Kombinovaný těsnící pás do pracovních spar betonových konstrukcí PVC pás s bobtnavým kruhovým profilem šířky 150 mm | m | 37.85 | 814 | 30809.9 | CS ÚRS 2023 02 |  | základní | 0.48 | 18.168 | 0.00204 | 0.077214 | 0 | 0 | 4 | K | 2 |  |  |  | ROZPOCET | 30809.9 | 0 | 0 | 0 | 0 | 1 | 30809.9 | 4 | -887212112
| Online PSC |  | https://podminky.urs.cz/item/CS_URS_2023_02/953334315 | [14 empty] | Online PSC | 2
| VV |  | "jímka rozvaděče J01" 2,45*2+1,6*2 |  | 8.1 | [12 empty] | VV | 2 | 2 | True | 0 | ROZPOCET
| VV |  | "jímka sněžné jámy J02" 3,85*3+5,3*2 |  | 22.15 | [12 empty] | VV | 2 | 2 | True | 0 | ROZPOCET
| VV |  | "jímka uzavírání smyček J03" 0,65+1,3+1,6 |  | 3.55 | [12 empty] | VV | 2 | 2 | True | 0 | ROZPOCET
| VV |  | "jímka uzavírání smyček J04" 0,65+1,55+1,85 |  | 4.05 | [12 empty] | VV | 2 | 2 | True | 0 | ROZPOCET
| D | 95 | Různé dokončovací konstrukce a práce pozemních staveb |  |  |  | 7223.04 |  |  |  |  | 0 |  | 0 |  | 0 | 1 | D | 2 |  |  |  | ROZPOCET | [6 empty] | 7223.04
30 | K | 95S01V001 | Napouštění nádrží sněžné jámy vodou souběžně s prováděním obetonování stěn | m3 | 38.016 | 190 | 7223.04 |  |  | základní | 0 | 0 | 0 | 0 | 0 | 0 | 4 | K | 3 |  |  |  | ROZPOCET | 7223.04 | 0 | 0 | 0 | 0 | 1 | 7223.04 | 4 | 1085644850
| VV |  | "vnitřní objem jímek sněžné jámy" 3,6*(3,6+1,2)*2,2 |  | 38.016 | [12 empty] | VV | 3 | 2 | True | 0 | ROZPOCET
| D | 998 | Přesun hmot |  |  |  | 81897.1 |  |  |  |  | 70.0769 |  | 0 |  | 0 | 1 | D | 1 |  |  |  | ROZPOCET | [6 empty] | 81897.1
31 | K | 998021021 | Přesun hmot pro haly občanské výstavby, výrobu a služby s nosnou svislou konstrukcí zděnou nebo betonovou monolitickou vodorovná dopravní vzdálenost do 100 m, pro haly výšky do 20 m | t | 211.075 | 388 | 81897.1 | CS ÚRS 2023 02 |  | základní | 0.332 | 70.0769 | 0 | 0 | 0 | 0 | 4 | K | 2 |  |  |  | ROZPOCET | 81897.1 | 0 | 0 | 0 | 0 | 1 | 81897.1 | 4 | 59007158
| Online PSC |  | https://podminky.urs.cz/item/CS_URS_2023_02/998021021 | [14 empty] | Online PSC | 2

## D.1.4.1 - Zdravotechnické...
{be31e20d-a500-44c5-b536-c5f4e697c399}
2
| KRYCÍ LIST SOUPISU PRACÍ | [7 empty] | v --- níže se nacházejí doplnkové a pomocné údaje k sestavám --- v | [8 empty] | False
Stavba:
Hala Rondo - Rekonstrukce ledové plochy
Objekt:
SO01 - Ledová plocha
Soupis:
D.1.4.1 - Zdravotechnické instalace
| KSO: |  |  |  |  | CC-CZ:
| Místo: |  | Brno, Hala Rondo |  |  | Datum: | 1. 9. 2023
| Zadavatel: |  |  |  |  | IČ: | 26932211
|  | STAREZ - SPORT, a.s. |  |  |  | DIČ: | CZ26932211
| Zhotovitel: |  |  |  |  | IČ:
DIČ:
| Projektant: |  |  |  |  | IČ: | 26095254
|  | AS PROJECT CZ s.r.o. |  |  |  | DIČ: | CZ26095254
| Zpracovatel: |  |  |  |  | IČ:
DIČ:
Poznámka:
| Cena bez DPH | [5 empty] | 635595.76
|  |  | Základ daně |  |  | Sazba daně | Výše daně
| DPH | základní | 635595.76 |  |  | 21% | 133475.11
|  | snížená | 0 |  |  | 15% | 0
|  | zákl. přenesená | 0 |  |  | 21% | 0
|  | sníž. přenesená | 0 |  |  | 15% | 0
|  | nulová | 0 |  |  | 0% | 0
| Cena s DPH |  |  | v | CZK |  | 769070.87
REKAPITULACE ČLENĚNÍ SOUPISU PRACÍ
Stavba:
Hala Rondo - Rekonstrukce ledové plochy
Objekt:
SO01 - Ledová plocha
Soupis:
D.1.4.1 - Zdravotechnické instalace
Místo: |  |  | Brno, Hala Rondo |  |  | Datum: | 1. 9. 2023
Zadavatel: |  |  | STAREZ - SPORT, a.s. |  |  | Projektant: | AS PROJECT CZ s.r.o.
Zhotovitel: | [5 empty] | Zpracovatel:
Kód dílu - Popis | [6 empty] | Cena celkem [CZK]
Náklady stavby celkem | [6 empty] | 635595.76 | [11 empty] | -1
| HSV - Práce a dodávky HSV | [5 empty] | 625021.04
| 1 - Zemní práce | [5 empty] | 104299.2
| 4 - Vodorovné konstrukce | [5 empty] | 3312
| 8 - Trubní vedení | [5 empty] | 33416.2
| 9 - Ostatní konstrukce a práce, bourání | [5 empty] | 422958
| 998 - Přesun hmot | [5 empty] | 61035.64
| PSV - Práce a dodávky PSV | [5 empty] | 10574.72
| 721 - Zdravotechnika - vnitřní kanalizace | [5 empty] | 10574.72
SOUPIS PRACÍ
Stavba:
Hala Rondo - Rekonstrukce ledové plochy
Objekt:
SO01 - Ledová plocha
Soupis:
D.1.4.1 - Zdravotechnické instalace
Místo: |  |  | Brno, Hala Rondo |  |  | Datum: | 1. 9. 2023
Zadavatel: |  |  | STAREZ - SPORT, a.s. |  |  | Projektant: | AS PROJECT CZ s.r.o.
Zhotovitel: | [5 empty] | Zpracovatel:
PČ | Typ | Kód | Popis | MJ | Množství | J.cena [CZK] | Cena celkem [CZK] | Cenová soustava |  | DPH | J. Nh [h] | Nh celkem [h] | J. hmotnost [t] | Hmotnost celkem [t] | J. suť [t] | Suť Celkem [t]
Náklady soupisu celkem | [6 empty] | 635595.76 |  |  |  |  | 248.6487 |  | 55.9993 |  | 0 |  | D | -1 | [10 empty] | 635595.76
| D | HSV | Práce a dodávky HSV |  |  |  | 625021.04 |  |  |  |  | 248.1237 |  | 55.9958 |  | 0 | 1 | D | 0 |  |  |  | ROZPOCET | [6 empty] | 625021.04
| D | 1 | Zemní práce |  |  |  | 104299.2 |  |  |  |  | 127.4352 |  | 48 |  | 0 | 1 | D | 1 |  |  |  | ROZPOCET | [6 empty] | 104299.2
1 | K | 132353101 | Hloubení nezapažených rýh šířky do 800 mm strojně s urovnáním dna do předepsaného profilu a spádu v omezeném prostoru v hornině třídy těžitelnosti II skupiny 4 do 20 m3 | m3 | 28.8 | 1720 | 49536 | CS ÚRS 2023 02 |  | základní | 2.794 | 80.4672 | 0 | 0 | 0 | 0 | 4 | K | 2 |  |  |  | ROZPOCET | 49536 | 0 | 0 | 0 | 0 | 1 | 49536 | 4 | 1453311363
| Online PSC |  | https://podminky.urs.cz/item/CS_URS_2023_02/132353101 | [14 empty] | Online PSC | 2
| VV |  | rýhy pro kanalizace | [14 empty] | VV | 2 | 1 | True | 0 | ROZPOCET
| VV |  | (15+2+3+3+1)*0,8*1,5 |  | 28.8 | [12 empty] | VV | 2 | 2 | True | 0 | ROZPOCET
2 | K | 162351103 | Vodorovné přemístění výkopku nebo sypaniny po suchu na obvyklém dopravním prostředku, bez naložení výkopku, avšak se složením bez rozhrnutí z horniny třídy těžitelnosti I skupiny 1 až 3 na vzdálenost přes 50 do 500 m | m3 | 28.8 | 83.5 | 2404.8 | CS ÚRS 2023 02 |  | základní | 0.044 | 1.2672 | 0 | 0 | 0 | 0 | 4 | K | 2 |  |  |  | ROZPOCET | 2404.8 | 0 | 0 | 0 | 0 | 1 | 2404.8 | 4 | 391925157
| Online PSC |  | https://podminky.urs.cz/item/CS_URS_2023_02/162351103 | [14 empty] | Online PSC | 2
3 | K | 162751117 | Vodorovné přemístění výkopku nebo sypaniny po suchu na obvyklém dopravním prostředku, bez naložení výkopku, avšak se složením bez rozhrnutí z horniny třídy těžitelnosti I skupiny 1 až 3 na vzdálenost přes 9 000 do 10 000 m | m3 | 28.8 | 282 | 8121.6 | CS ÚRS 2023 02 |  | základní | 0.087 | 2.5056 | 0 | 0 | 0 | 0 | 4 | K | 2 |  |  |  | ROZPOCET | 8121.6 | 0 | 0 | 0 | 0 | 1 | 8121.6 | 4 | -1269446111
| Online PSC |  | https://podminky.urs.cz/item/CS_URS_2023_02/162751117 | [14 empty] | Online PSC | 2
4 | K | 171201231 | Poplatek za uložení stavebního odpadu na recyklační skládce (skládkovné) zeminy a kamení zatříděného do Katalogu odpadů pod kódem 17 05 04 | t | 48.96 | 306 | 14981.76 | CS ÚRS 2023 02 |  | základní | 0 | 0 | 0 | 0 | 0 | 0 | 4 | K | 2 |  |  |  | ROZPOCET | 14981.76 | 0 | 0 | 0 | 0 | 1 | 14981.76 | 4 | 1157868212
| Online PSC |  | https://podminky.urs.cz/item/CS_URS_2023_02/171201231 | [14 empty] | Online PSC | 2
| VV |  | 28,8*1,7 'Přepočtené koeficientem množství |  | 48.96 | [12 empty] | VV | 2 | 2 | False | 1 | ROZPOCET
5 | K | 171251201 | Uložení sypaniny na skládky nebo meziskládky bez hutnění s upravením uložené sypaniny do předepsaného tvaru | m3 | 28.8 | 20.8 | 599.04 | CS ÚRS 2023 02 |  | základní | 0.009 | 0.2592 | 0 | 0 | 0 | 0 | 4 | K | 2 |  |  |  | ROZPOCET | 599.04 | 0 | 0 | 0 | 0 | 1 | 599.04 | 4 | -1668414560
| Online PSC |  | https://podminky.urs.cz/item/CS_URS_2023_02/171251201 | [14 empty] | Online PSC | 2
6 | K | 175111101 | Obsypání potrubí ručně sypaninou z vhodných hornin třídy těžitelnosti I a II, skupiny 1 až 4 nebo materiálem připraveným podél výkopu ve vzdálenosti do 3 m od jeho kraje pro jakoukoliv hloubku výkopu a míru zhutnění bez prohození sypaniny | m3 | 24 | 600 | 14400 | CS ÚRS 2023 02 |  | základní | 1.789 | 42.936 | 0 | 0 | 0 | 0 | 4 | K | 2 |  |  |  | ROZPOCET | 14400 | 0 | 0 | 0 | 0 | 1 | 14400 | 4 | 1486506306
| Online PSC |  | https://podminky.urs.cz/item/CS_URS_2023_02/175111101 | [14 empty] | Online PSC | 2
| VV |  | kanalizace | [14 empty] | VV | 2 | 1 | True | 0 | ROZPOCET
| VV |  | (15+2+3+3+1)*0,8*1,25 |  | 24 | [12 empty] | VV | 2 | 2 | True | 0 | ROZPOCET
7 | M | 58331200 | štěrkopísek netříděný | t | 48 | 297 | 14256 | CS ÚRS 2023 02 |  | základní | 0 | 0 | 1 | 48 | 0 | 0 | 8 | M | 2 |  |  |  | ROZPOCET | 14256 | 0 | 0 | 0 | 0 | 1 | 14256 | 4 | -1803076401
| VV |  | 24*2 'Přepočtené koeficientem množství |  | 48 | [12 empty] | VV | 2 | 2 | False | 1 | ROZPOCET
| D | 4 | Vodorovné konstrukce |  |  |  | 3312 |  |  |  |  | 3.793 |  | 0 |  | 0 | 1 | D | 1 |  |  |  | ROZPOCET | [6 empty] | 3312
8 | K | 451573111 | Lože pod potrubí, stoky a drobné objekty v otevřeném výkopu z písku a štěrkopísku do 63 mm | m3 | 2.88 | 1150 | 3312 | CS ÚRS 2023 02 |  | základní | 1.317 | 3.793 | 0 | 0 | 0 | 0 | 4 | K | 2 |  |  |  | ROZPOCET | 3312 | 0 | 0 | 0 | 0 | 1 | 3312 | 4 | -861307414
| Online PSC |  | https://podminky.urs.cz/item/CS_URS_2023_02/451573111 | [14 empty] | Online PSC | 2
| VV |  | kanalizace | [14 empty] | VV | 2 | 1 | True | 0 | ROZPOCET
| VV |  | (15+2+3+3+1)*0,8*0,15 |  | 2.88 | [12 empty] | VV | 2 | 2 | True | 0 | ROZPOCET
| D | 8 | Trubní vedení |  |  |  | 33416.2 |  |  |  |  | 27.8345 |  | 0.10935 |  | 0 | 1 | D | 1 |  |  |  | ROZPOCET | [6 empty] | 33416.2
9 | K | 871265221 | Kanalizační potrubí z tvrdého PVC v otevřeném výkopu ve sklonu do 20 %, hladkého plnostěnného jednovrstvého, tuhost třídy SN 8 DN 110 | m | 5.45 | 336 | 1831.2 | CS ÚRS 2023 02 |  | základní | 0.19 | 1.0355 | 0.0015 | 0.008175 | 0 | 0 | 4 | K | 2 |  |  |  | ROZPOCET | 1831.2 | 0 | 0 | 0 | 0 | 1 | 1831.2 | 4 | 1667823000
| Online PSC |  | https://podminky.urs.cz/item/CS_URS_2023_02/871265221 | [14 empty] | Online PSC | 2
| VV |  | 0,5*2+1,5+2,25+0,7 |  | 5.45 | [12 empty] | VV | 2 | 2 | True | 0 | ROZPOCET
10 | K | 871315221 | Kanalizační potrubí z tvrdého PVC v otevřeném výkopu ve sklonu do 20 %, hladkého plnostěnného jednovrstvého, tuhost třídy SN 8 DN 160 | m | 17 | 529 | 8993 | CS ÚRS 2023 02 |  | základní | 0.258 | 4.386 | 0.00276 | 0.04692 | 0 | 0 | 4 | K | 2 |  |  |  | ROZPOCET | 8993 | 0 | 0 | 0 | 0 | 1 | 8993 | 4 | -1258944787
| Online PSC |  | https://podminky.urs.cz/item/CS_URS_2023_02/871315221 | [14 empty] | Online PSC | 2
| VV |  | 14,5+2,5 |  | 17 | [12 empty] | VV | 2 | 2 | True | 0 | ROZPOCET
11 | K | 877260310 | Montáž tvarovek na kanalizačním plastovém potrubí z polypropylenu PP nebo tvrdého PVC hladkého plnostěnného kolen, víček nebo hrdlových uzávěrů DN 100 | kus | 8 | 228 | 1824 | CS ÚRS 2023 02 |  | základní | 0.572 | 4.576 | 0 | 0 | 0 | 0 | 4 | K | 2 |  |  |  | ROZPOCET | 1824 | 0 | 0 | 0 | 0 | 1 | 1824 | 4 | -84737802
| Online PSC |  | https://podminky.urs.cz/item/CS_URS_2023_02/877260310 | [14 empty] | Online PSC | 2
12 | M | 28617180 | koleno kanalizační PP SN16 45° DN 100 | kus | 3 | 130 | 390 | CS ÚRS 2023 02 |  | základní | 0 | 0 | 0.0004 | 0.0012 | 0 | 0 | 8 | M | 2 |  |  |  | ROZPOCET | 390 | 0 | 0 | 0 | 0 | 1 | 390 | 4 | 457433706
13 | M | 28617190 | koleno kanalizační PP SN16 87° DN 100 | kus | 5 | 142 | 710 | CS ÚRS 2023 02 |  | základní | 0 | 0 | 0.0005 | 0.0025 | 0 | 0 | 8 | M | 2 |  |  |  | ROZPOCET | 710 | 0 | 0 | 0 | 0 | 1 | 710 | 4 | -796534979
14 | K | 877310310 | Montáž tvarovek na kanalizačním plastovém potrubí z polypropylenu PP nebo tvrdého PVC hladkého plnostěnného kolen, víček nebo hrdlových uzávěrů DN 150 | kus | 3 | 271 | 813 | CS ÚRS 2023 02 |  | základní | 0.683 | 2.049 | 0 | 0 | 0 | 0 | 4 | K | 2 |  |  |  | ROZPOCET | 813 | 0 | 0 | 0 | 0 | 1 | 813 | 4 | 986066299
| Online PSC |  | https://podminky.urs.cz/item/CS_URS_2023_02/877310310 | [14 empty] | Online PSC | 2
15 | M | 28617182 | koleno kanalizační PP SN16 45° DN 150 | kus | 2 | 259 | 518 | CS ÚRS 2023 02 |  | základní | 0 | 0 | 0.0008 | 0.0016 | 0 | 0 | 8 | M | 2 |  |  |  | ROZPOCET | 518 | 0 | 0 | 0 | 0 | 1 | 518 | 4 | -121727425
16 | M | 28617192 | koleno kanalizační PP SN16 87° DN 150 | kus | 1 | 302 | 302 | CS ÚRS 2023 02 |  | základní | 0 | 0 | 0.001 | 0.001 | 0 | 0 | 8 | M | 2 |  |  |  | ROZPOCET | 302 | 0 | 0 | 0 | 0 | 1 | 302 | 4 | 1338620938
17 | K | 877310320 | Montáž tvarovek na kanalizačním plastovém potrubí z polypropylenu PP nebo tvrdého PVC hladkého plnostěnného odboček DN 150 | kus | 2 | 456 | 912 | CS ÚRS 2023 02 |  | základní | 1.132 | 2.264 | 0 | 0 | 0 | 0 | 4 | K | 2 |  |  |  | ROZPOCET | 912 | 0 | 0 | 0 | 0 | 1 | 912 | 4 | -1139654162
| Online PSC |  | https://podminky.urs.cz/item/CS_URS_2023_02/877310320 | [14 empty] | Online PSC | 2
18 | K | 877310320 | Montáž tvarovek na kanalizačním plastovém potrubí z polypropylenu PP nebo tvrdého PVC hladkého plnostěnného odboček DN 150 | kus | 2 | 456 | 912 | CS ÚRS 2023 02 |  | základní | 1.132 | 2.264 | 0 | 0 | 0 | 0 | 4 | K | 2 |  |  |  | ROZPOCET | 912 | 0 | 0 | 0 | 0 | 1 | 912 | 4 | -1871671142
| Online PSC |  | https://podminky.urs.cz/item/CS_URS_2023_02/877310320 | [14 empty] | Online PSC | 2
19 | M | 28617203 | odbočka kanalizační PP SN16 45° DN 150/100 | kus | 2 | 650 | 1300 | CS ÚRS 2023 02 |  | základní | 0 | 0 | 0.0012 | 0.0024 | 0 | 0 | 8 | M | 2 |  |  |  | ROZPOCET | 1300 | 0 | 0 | 0 | 0 | 1 | 1300 | 4 | 559425252
20 | K | 877355121 | Výřez a montáž odbočné tvarovky na potrubí z trub z tvrdého PVC DN 200 | kus | 5 | 446 | 2230 | CS ÚRS 2023 02 |  | základní | 1.02 | 5.1 | 7e-05 | 0.00035 | 0 | 0 | 4 | K | 2 |  |  |  | ROZPOCET | 2230 | 0 | 0 | 0 | 0 | 1 | 2230 | 4 | -1384939164
| Online PSC |  | https://podminky.urs.cz/item/CS_URS_2023_02/877355121 | [14 empty] | Online PSC | 2
21 | M | 28611912 | odbočka kanalizační plastová s hrdlem KG 160/110/45° | kus | 5 | 249 | 1245 | CS ÚRS 2023 02 |  | základní | 0 | 0 | 0.00128 | 0.0064 | 0 | 0 | 8 | M | 2 |  |  |  | ROZPOCET | 1245 | 0 | 0 | 0 | 0 | 1 | 1245 | 4 | -1706780986
22 | K | 892312121 | Tlakové zkoušky vzduchem těsnícími vaky ucpávkovými DN 150 | úsek | 4 | 819 | 3276 | CS ÚRS 2023 02 |  | základní | 0.828 | 3.312 | 0.0001 | 0.0004 | 0 | 0 | 4 | K | 2 |  |  |  | ROZPOCET | 3276 | 0 | 0 | 0 | 0 | 1 | 3276 | 4 | -978982653
| Online PSC |  | https://podminky.urs.cz/item/CS_URS_2023_02/892312121 | [14 empty] | Online PSC | 2
23 | K | 894811141 | Revizní šachta z tvrdého PVC v otevřeném výkopu typ přímý (DN šachty/DN trubního vedení) DN 400/160, odolnost vnějšímu tlaku 40 t, hloubka od 860 do 1230 mm | kus | 1 | 8160 | 8160 | CS ÚRS 2023 02 |  | základní | 2.848 | 2.848 | 0.03841 | 0.03841 | 0 | 0 | 4 | K | 2 |  |  |  | ROZPOCET | 8160 | 0 | 0 | 0 | 0 | 1 | 8160 | 4 | 531059936
| Online PSC |  | https://podminky.urs.cz/item/CS_URS_2023_02/894811141 | [14 empty] | Online PSC | 2
| D | 9 | Ostatní konstrukce a práce, bourání |  |  |  | 422958 |  |  |  |  | 6.187 |  | 7.8865 |  | 0 | 1 | D | 1 |  |  |  | ROZPOCET | [6 empty] | 422958
24 | K | 935113111 | Osazení odvodňovacího žlabu s krycím roštem polymerbetonového šířky do 200 mm | m | 23 | 586 | 13478 | CS ÚRS 2023 02 |  | základní | 0.269 | 6.187 | 0.29221 | 6.7208 | 0 | 0 | 4 | K | 2 |  |  |  | ROZPOCET | 13478 | 0 | 0 | 0 | 0 | 1 | 13478 | 4 | -2105841595
| Online PSC |  | https://podminky.urs.cz/item/CS_URS_2023_02/935113111 | [14 empty] | Online PSC | 2
| VV |  | "nové liniové žlaby" 3,5+3,0*3+10,5 |  | 23 | [12 empty] | VV | 2 | 2 | True | 0 | ROZPOCET
25 | M | ACO.133430 | ACO Multiline Sealin V150E - 0.0, žlab 1,0m | kus | 10 | 6570 | 65700 |  |  | základní | 0 | 0 | 0.0302 | 0.302 | 0 | 0 | 8 | M | 2 |  |  |  | ROZPOCET | 65700 | 0 | 0 | 0 | 0 | 1 | 65700 | 4 | 2009480085
| VV |  | "žlab délky 3,5 m" 2 |  | 2 | [12 empty] | VV | 2 | 2 | True | 0 | ROZPOCET
| VV |  | "žlab délky 3,0 m" 2*4 |  | 8 | [12 empty] | VV | 2 | 2 | True | 0 | ROZPOCET
26 | M | ACO.133431 | ACO Multiline Sealin V150E - 0.1, žlab 0,5m | kus | 1 | 3740 | 3740 |  |  | základní | 0 | 0 | 0.015 | 0.015 | 0 | 0 | 8 | M | 2 |  |  |  | ROZPOCET | 3740 | 0 | 0 | 0 | 0 | 1 | 3740 | 4 | 1256246642
| VV |  | "žlab délky 3,5 m" 1 |  | 1 | [12 empty] | VV | 2 | 2 | True | 0 | ROZPOCET
27 | M | ACO.133434 | ACO Multiline Sealin V150E - 0.0.2, žlab 1,0m, odtok DN160 | kus | 5 | 7160 | 35800 |  |  | základní | 0 | 0 | 0.0322 | 0.161 | 0 | 0 | 8 | M | 2 |  |  |  | ROZPOCET | 35800 | 0 | 0 | 0 | 0 | 1 | 35800 | 4 | -627950094
| VV |  | "žlab délky 3,5 m" 1 |  | 1 | [12 empty] | VV | 2 | 2 | True | 0 | ROZPOCET
| VV |  | "žlab délky 3,0 m" 1*4 |  | 4 | [12 empty] | VV | 2 | 2 | True | 0 | ROZPOCET
28 | M | ACO.133485 | ACO Multiline Sealin V150E - kombi stěna pro začátek/konec | kus | 10 | 2450 | 24500 |  |  | základní | 0 | 0 | 0.0032 | 0.032 | 0 | 0 | 8 | M | 2 |  |  |  | ROZPOCET | 24500 | 0 | 0 | 0 | 0 | 1 | 24500 | 4 | 453192787
| VV |  | "žlab délky 3,5 m" 2 |  | 2 | [12 empty] | VV | 2 | 2 | True | 0 | ROZPOCET
| VV |  | "žlab délky 3,0 m" 2*4 |  | 8 | [12 empty] | VV | 2 | 2 | True | 0 | ROZPOCET
29 | M | ACO.133607 | ACO Drainlock NW150 - C250, mřížkový rošt Q+ 1,0m, V2A | kus | 15 | 5780 | 86700 |  |  | základní | 0 | 0 | 0.00566 | 0.0849 | 0 | 0 | 8 | M | 2 |  |  |  | ROZPOCET | 86700 | 0 | 0 | 0 | 0 | 1 | 86700 | 4 | 100652768
| VV |  | "žlab délky 3,5 m" 3 |  | 3 | [12 empty] | VV | 2 | 2 | True | 0 | ROZPOCET
| VV |  | "žlab délky 3,0 m" 3*4 |  | 12 | [12 empty] | VV | 2 | 2 | True | 0 | ROZPOCET
30 | M | ACO.133608 | ACO Drainlock NW150 - C250, mřížkový rošt Q+ 0,5m, V2A | kus | 1 | 3180 | 3180 |  |  | základní | 0 | 0 | 0.00288 | 0.00288 | 0 | 0 | 8 | M | 2 |  |  |  | ROZPOCET | 3180 | 0 | 0 | 0 | 0 | 1 | 3180 | 4 | -1830616196
| VV |  | "žlab délky 3,5 m" 1 |  | 1 | [12 empty] | VV | 2 | 2 | True | 0 | ROZPOCET
31 | M | ACO.133619 | ACO Drainlock NW200 - C250, mřížkový rošt Q+ 1,0m, V2A | kus | 10 | 10530 | 105300 |  |  | základní | 0 | 0 | 0.01072 | 0.1072 | 0 | 0 | 8 | M | 2 |  |  |  | ROZPOCET | 105300 | 0 | 0 | 0 | 0 | 1 | 105300 | 4 | 385082132
| VV |  | "žlab délky 10,5m" 10 |  | 10 | [12 empty] | VV | 2 | 2 | True | 0 | ROZPOCET
32 | M | ACO.133620 | ACO Drainlock NW200 - C250, mřížkový rošt Q+ 0,5m, V2A | kus | 1 | 5480 | 5480 |  |  | základní | 0 | 0 | 0.00528 | 0.00528 | 0 | 0 | 8 | M | 2 |  |  |  | ROZPOCET | 5480 | 0 | 0 | 0 | 0 | 1 | 5480 | 4 | -1049475612
| VV |  | "žlab délky 10,5m" 1 |  | 1 | [12 empty] | VV | 2 | 2 | True | 0 | ROZPOCET
33 | M | ACO.133730 | ACO Multiline Sealin V200E - 0.0, žlab 1,0m | kus | 10 | 6810 | 68100 |  |  | základní | 0 | 0 | 0.0423 | 0.423 | 0 | 0 | 8 | M | 2 |  |  |  | ROZPOCET | 68100 | 0 | 0 | 0 | 0 | 1 | 68100 | 4 | 718905
| VV |  | "žlab délky 10,5m" 10 |  | 10 | [12 empty] | VV | 2 | 2 | True | 0 | ROZPOCET
34 | M | ACO.133732 | ACO Multiline Sealin V200E - 0.2, žlab 0,5m, odtok DN200 | kus | 1 | 5000 | 5000 |  |  | základní | 0 | 0 | 0.0212 | 0.0212 | 0 | 0 | 8 | M | 2 |  |  |  | ROZPOCET | 5000 | 0 | 0 | 0 | 0 | 1 | 5000 | 4 | -2046695481
| VV |  | "žlab délky 10,5m" 1 |  | 1 | [12 empty] | VV | 2 | 2 | True | 0 | ROZPOCET
35 | M | ACO.133785 | ACO Multiline Sealin V200E - kombi stěna pro začátek/konec | kus | 2 | 2990 | 5980 |  |  | základní | 0 | 0 | 0.0056 | 0.0112 | 0 | 0 | 8 | M | 2 |  |  |  | ROZPOCET | 5980 | 0 | 0 | 0 | 0 | 1 | 5980 | 4 | 1856474935
| VV |  | "žlab délky 10,5m" 2 |  | 2 | [12 empty] | VV | 2 | 2 | True | 0 | ROZPOCET
| D | 998 | Přesun hmot |  |  |  | 61035.64 |  |  |  |  | 82.8741 |  | 0 |  | 0 | 1 | D | 1 |  |  |  | ROZPOCET | [6 empty] | 61035.64
36 | K | 998276101 | Přesun hmot pro trubní vedení hloubené z trub z plastických hmot nebo sklolaminátových pro vodovody, kanalizace, teplovody, produktovody v otevřeném výkopu dopravní vzdálenost do 15 m | t | 55.996 | 1090 | 61035.64 | CS ÚRS 2023 02 |  | základní | 1.48 | 82.8741 | 0 | 0 | 0 | 0 | 4 | K | 2 |  |  |  | ROZPOCET | 61035.64 | 0 | 0 | 0 | 0 | 1 | 61035.64 | 4 | -1775888615
| Online PSC |  | https://podminky.urs.cz/item/CS_URS_2023_02/998276101 | [14 empty] | Online PSC | 2
| D | PSV | Práce a dodávky PSV |  |  |  | 10574.72 |  |  |  |  | 0.525 |  | 0.00342 |  | 0 | 2 | D | 0 |  |  |  | ROZPOCET | [6 empty] | 10574.72
| D | 721 | Zdravotechnika - vnitřní kanalizace |  |  |  | 10574.72 |  |  |  |  | 0.525 |  | 0.00342 |  | 0 | 2 | D | 1 |  |  |  | ROZPOCET | [6 empty] | 10574.72
37 | K | 721263123 | Zpětné klapky z polypropylenu (PP) s automatickým a nouzovým uzávěrem DN 160 | kus | 1 | 10400 | 10400 | CS ÚRS 2023 02 |  | základní | 0.525 | 0.525 | 0.00342 | 0.00342 | 0 | 0 | 16 | K | 2 |  |  |  | ROZPOCET | 10400 | 0 | 0 | 0 | 0 | 1 | 10400 | 16 | 308404796
| Online PSC |  | https://podminky.urs.cz/item/CS_URS_2023_02/721263123 | [14 empty] | Online PSC | 2
38 | K | 998721201 | Přesun hmot pro vnitřní kanalizace stanovený procentní sazbou (%) z ceny vodorovná dopravní vzdálenost do 50 m v objektech výšky do 6 m | % | 104 | 1.68 | 174.72 | CS ÚRS 2023 02 |  | základní | 0 | 0 | 0 | 0 | 0 | 0 | 16 | K | 2 |  |  |  | ROZPOCET | 174.72 | 0 | 0 | 0 | 0 | 1 | 174.72 | 16 | 1513352200
| Online PSC |  | https://podminky.urs.cz/item/CS_URS_2023_02/998721201 | [14 empty] | Online PSC | 2

## D.1.4.2 - Silnoproudé ele...
{aee93c99-d490-4744-937d-b20f2d04cb23}
2
| KRYCÍ LIST SOUPISU PRACÍ | [7 empty] | v --- níže se nacházejí doplnkové a pomocné údaje k sestavám --- v | [8 empty] | False
Stavba:
Hala Rondo - Rekonstrukce ledové plochy
Objekt:
SO01 - Ledová plocha
Soupis:
D.1.4.2 - Silnoproudé elektroinstalace
| KSO: |  |  |  |  | CC-CZ:
| Místo: |  | Brno, Hala Rondo |  |  | Datum: | 1. 9. 2023
| Zadavatel: |  |  |  |  | IČ: | 26932211
|  | STAREZ - SPORT, a.s. |  |  |  | DIČ: | CZ26932211
| Zhotovitel: |  |  |  |  | IČ:
DIČ:
| Projektant: |  |  |  |  | IČ: | 26095254
|  | AS PROJECT CZ s.r.o. |  |  |  | DIČ: | CZ26095254
| Zpracovatel: |  |  |  |  | IČ:
DIČ:
Poznámka:
| Cena bez DPH | [5 empty] | 1810615.1
|  |  | Základ daně |  |  | Sazba daně | Výše daně
| DPH | základní | 1810615.1 |  |  | 21% | 380229.17
|  | snížená | 0 |  |  | 15% | 0
|  | zákl. přenesená | 0 |  |  | 21% | 0
|  | sníž. přenesená | 0 |  |  | 15% | 0
|  | nulová | 0 |  |  | 0% | 0
| Cena s DPH |  |  | v | CZK |  | 2190844.27
REKAPITULACE ČLENĚNÍ SOUPISU PRACÍ
Stavba:
Hala Rondo - Rekonstrukce ledové plochy
Objekt:
SO01 - Ledová plocha
Soupis:
D.1.4.2 - Silnoproudé elektroinstalace
Místo: |  |  | Brno, Hala Rondo |  |  | Datum: | 1. 9. 2023
Zadavatel: |  |  | STAREZ - SPORT, a.s. |  |  | Projektant: | AS PROJECT CZ s.r.o.
Zhotovitel: | [5 empty] | Zpracovatel:
Kód dílu - Popis | [6 empty] | Cena celkem [CZK]
Náklady stavby celkem | [6 empty] | 1810615.1 | [11 empty] | -1
| M - Práce a dodávky M | [5 empty] | 1810615.1
| D1 - MaR | [5 empty] | 68620
| D2 - Rozvaděče | [5 empty] | 9780
| D3 - Instalační přístroje | [5 empty] | 359.2
| D4 - Kabeláž | [5 empty] | 91640
| D5 - Instalační materiál | [5 empty] | 1564615.9
| D6 - Vedlejší rozpočtové náklady | [5 empty] | 75600
SOUPIS PRACÍ
Stavba:
Hala Rondo - Rekonstrukce ledové plochy
Objekt:
SO01 - Ledová plocha
Soupis:
D.1.4.2 - Silnoproudé elektroinstalace
Místo: |  |  | Brno, Hala Rondo |  |  | Datum: | 1. 9. 2023
Zadavatel: |  |  | STAREZ - SPORT, a.s. |  |  | Projektant: | AS PROJECT CZ s.r.o.
Zhotovitel: | [5 empty] | Zpracovatel:
PČ | Typ | Kód | Popis | MJ | Množství | J.cena [CZK] | Cena celkem [CZK] | Cenová soustava |  | DPH | J. Nh [h] | Nh celkem [h] | J. hmotnost [t] | Hmotnost celkem [t] | J. suť [t] | Suť Celkem [t]
Náklady soupisu celkem | [6 empty] | 1810615.1 |  |  |  |  | 0 |  | 0 |  | 0 |  | D | -1 | [7 empty] | 1810615.1
| D | M | Práce a dodávky M |  |  |  | 1810615.1 |  |  |  |  | 0 |  | 0 |  | 0 | 3 | D | 0 | ROZPOCET | [6 empty] | 1810615.1
| D | D1 | MaR |  |  |  | 68620 |  |  |  |  | 0 |  | 0 |  | 0 | 3 | D | 1 | ROZPOCET | [6 empty] | 68620
1 | K | Pol1 | Kabelový snímač teploty čidlo Pt1000/3850; polyamidové pouzdro 6x20 mm, kabel PVC stíněný, 2 x 0,14mm2, délky 10 m, IP67 | ks | 4 | 5040 | 20160 |  |  | základní | 0 | 0 | 0 | 0 | 0 | 0 | 64 | K | 2 | ROZPOCET | 20160 | 0 | 0 | 0 | 0 | 1 | 20160 | 64 | 2
2 | K | Pol2 | Převodník R/I rozsah: -25 až + 25 °C/4 až 20 mA, IP65, napájení 11,5 až 30 V DC | ks | 4 | 3240 | 12960 |  |  | základní | 0 | 0 | 0 | 0 | 0 | 0 | 64 | K | 2 | ROZPOCET | 12960 | 0 | 0 | 0 | 0 | 1 | 12960 | 64 | 4
3 | K | Pol3 | Snímač teploty do jímky, odporový Ni1000/5000ppm, rozsah -30 až 130°C, stonek 100 mm, včetně jímky G1/2", IP54 | ks | 2 | 3450 | 6900 |  |  | základní | 0 | 0 | 0 | 0 | 0 | 0 | 64 | K | 2 | ROZPOCET | 6900 | 0 | 0 | 0 | 0 | 1 | 6900 | 64 | 6
4 | K | Pol4 | Dozbrojení rozvaděče RA01 (rozšíření řídícího systému, jistící a spínací prvky silových vývodů, pomocná relé, napájecí zdroje, svorky, vývodky, kabelová forma | kpl. | 1 | 28600 | 28600 |  |  | základní | 0 | 0 | 0 | 0 | 0 | 0 | 64 | K | 2 | ROZPOCET | 28600 | 0 | 0 | 0 | 0 | 1 | 28600 | 64 | 8
| D | D2 | Rozvaděče |  |  |  | 9780 |  |  |  |  | 0 |  | 0 |  | 0 | 3 | D | 1 | ROZPOCET | [6 empty] | 9780
5 | K | Pol5 | Zakrytí stávajícího rozvaděče MX před demolicí plochy | ks | 4 | 750 | 3000 |  |  | základní | 0 | 0 | 0 | 0 | 0 | 0 | 64 | K | 2 | ROZPOCET | 3000 | 0 | 0 | 0 | 0 | 1 | 3000 | 64 | 10
6 | K | Pol6 | Zakrytí stávajícího přípojného bodu režie před demolicí plochy | ks | 6 | 550 | 3300 |  |  | základní | 0 | 0 | 0 | 0 | 0 | 0 | 64 | K | 2 | ROZPOCET | 3300 | 0 | 0 | 0 | 0 | 1 | 3300 | 64 | 12
7 | K | Pol7 | Doplnění jističe s proud.chráničem 16A/B/2/30mA, 10kA a vývodky Pg13.5 do stávajícího rozvaděče MX3 včetně zapojení | ks | 1 | 3480 | 3480 |  |  | základní | 0 | 0 | 0 | 0 | 0 | 0 | 64 | K | 2 | ROZPOCET | 3480 | 0 | 0 | 0 | 0 | 1 | 3480 | 64 | 14
| D | D3 | Instalační přístroje |  |  |  | 359.2 |  |  |  |  | 0 |  | 0 |  | 0 | 3 | D | 1 | ROZPOCET | [6 empty] | 359.2
8 | K | Pol8 | Zásuvka jednonásobná přisazená IP54 (komplet s krabicí) | ks | 1 | 328 | 328 |  |  | základní | 0 | 0 | 0 | 0 | 0 | 0 | 64 | K | 2 | ROZPOCET | 328 | 0 | 0 | 0 | 0 | 1 | 328 | 64 | 16
9 | K | Pol9 | Montážní materiál | kpl | 1 | 31.2 | 31.2 |  |  | základní | 0 | 0 | 0 | 0 | 0 | 0 | 64 | K | 2 | ROZPOCET | 31.2 | 0 | 0 | 0 | 0 | 1 | 31.2 | 64 | 18
| D | D4 | Kabeláž |  |  |  | 91640 |  |  |  |  | 0 |  | 0 |  | 0 | 3 | D | 1 | ROZPOCET | [6 empty] | 91640
10 | K | Pol10 | Kabel stávající, demontáž a montáž do nové trasy | m | 400 | 36 | 14400 |  |  | základní | 0 | 0 | 0 | 0 | 0 | 0 | 64 | K | 2 | ROZPOCET | 14400 | 0 | 0 | 0 | 0 | 1 | 14400 | 64 | 20
11 | K | Pol11 | Kabel CYKY-J 3x2,5 | m | 400 | 53.5 | 21400 |  |  | základní | 0 | 0 | 0 | 0 | 0 | 0 | 64 | K | 2 | ROZPOCET | 21400 | 0 | 0 | 0 | 0 | 1 | 21400 | 64 | 22
12 | K | Pol12 | Signálový kabel JYTY 2x1 | m | 650 | 32.9 | 21385 |  |  | základní | 0 | 0 | 0 | 0 | 0 | 0 | 64 | K | 2 | ROZPOCET | 21385 | 0 | 0 | 0 | 0 | 1 | 21385 | 64 | 24
13 | K | Pol13 | Signálový kabel JYTY 4x1 | m | 250 | 43.7 | 10925 |  |  | základní | 0 | 0 | 0 | 0 | 0 | 0 | 64 | K | 2 | ROZPOCET | 10925 | 0 | 0 | 0 | 0 | 1 | 10925 | 64 | 26
14 | K | Pol14 | Kabel FTP Cat.6 | m | 150 | 35.1 | 5265 |  |  | základní | 0 | 0 | 0 | 0 | 0 | 0 | 64 | K | 2 | ROZPOCET | 5265 | 0 | 0 | 0 | 0 | 1 | 5265 | 64 | 28
15 | K | Pol15 | Kabel HO7V-K (CYA) 6mm, barva zelenožlutá | m | 200 | 37.5 | 7500 |  |  | základní | 0 | 0 | 0 | 0 | 0 | 0 | 64 | K | 2 | ROZPOCET | 7500 | 0 | 0 | 0 | 0 | 1 | 7500 | 64 | 30
16 | K | Pol16 | Kabel HO7V-K (CYA) 16mm, barva zelenožlutá | m | 50 | 84.5 | 4225 |  |  | základní | 0 | 0 | 0 | 0 | 0 | 0 | 64 | K | 2 | ROZPOCET | 4225 | 0 | 0 | 0 | 0 | 1 | 4225 | 64 | 32
17 | K | Pol17 | Montážní materiál | kpl | 1 | 6540 | 6540 |  |  | základní | 0 | 0 | 0 | 0 | 0 | 0 | 64 | K | 2 | ROZPOCET | 6540 | 0 | 0 | 0 | 0 | 1 | 6540 | 64 | 34
| D | D5 | Instalační materiál |  |  |  | 1564615.9 |  |  |  |  | 0 |  | 0 |  | 0 | 3 | D | 1 | ROZPOCET | [6 empty] | 1564615.9
18 | K | Pol18 | Podlahová přístrojová krabice 350-3 510x467x70mm | ks | 33 | 9660 | 318780 |  |  | základní | 0 | 0 | 0 | 0 | 0 | 0 | 64 | K | 2 | ROZPOCET | 318780 | 0 | 0 | 0 | 0 | 1 | 318780 | 64 | 36
19 | K | Pol19 | Čtvercová kazeta slepá 243x243mm | ks | 33 | 10400 | 343200 |  |  | základní | 0 | 0 | 0 | 0 | 0 | 0 | 64 | K | 2 | ROZPOCET | 343200 | 0 | 0 | 0 | 0 | 1 | 343200 | 64 | 38
20 | K | Pol20 | Úhlová zástrčka ochr. vodiče 20x12x15mm | ks | 40 | 187 | 7480 |  |  | základní | 0 | 0 | 0 | 0 | 0 | 0 | 64 | K | 2 | ROZPOCET | 7480 | 0 | 0 | 0 | 0 | 1 | 7480 | 64 | 40
21 | K | Pol21 | Protipožární šroubová kotva, bit T30 6x50mm | ks | 100 | 2260 | 226000 |  |  | základní | 0 | 0 | 0 | 0 | 0 | 0 | 64 | K | 2 | ROZPOCET | 226000 | 0 | 0 | 0 | 0 | 1 | 226000 | 64 | 42
22 | K | Pol22 | Spojovací úhelník vodivý | ks | 80 | 64.6 | 5168 |  |  | základní | 0 | 0 | 0 | 0 | 0 | 0 | 64 | K | 2 | ROZPOCET | 5168 | 0 | 0 | 0 | 0 | 1 | 5168 | 64 | 44
23 | K | Pol23 | Podlahový kanál 3-tahové 2000x350x48mm | ks | 90 | 3020 | 271800 |  |  | základní | 0 | 0 | 0 | 0 | 0 | 0 | 64 | K | 2 | ROZPOCET | 271800 | 0 | 0 | 0 | 0 | 1 | 271800 | 64 | 46
24 | K | Pol24 | Podlahový kanál 3-tahové 2000x250x48mm | ks | 68 | 2700 | 183600 |  |  | základní | 0 | 0 | 0 | 0 | 0 | 0 | 64 | K | 2 | ROZPOCET | 183600 | 0 | 0 | 0 | 0 | 1 | 183600 | 64 | 48
25 | K | Pol25 | Spojovací jazýček vodivý 50x350x48mm | ks | 48 | 267 | 12816 |  |  | základní | 0 | 0 | 0 | 0 | 0 | 0 | 64 | K | 2 | ROZPOCET | 12816 | 0 | 0 | 0 | 0 | 1 | 12816 | 64 | 50
26 | K | Pol26 | Spojovací jazýček vodivý 50x250x48mm | ks | 36 | 267 | 9612 |  |  | základní | 0 | 0 | 0 | 0 | 0 | 0 | 64 | K | 2 | ROZPOCET | 9612 | 0 | 0 | 0 | 0 | 1 | 9612 | 64 | 52
27 | K | Pol27 | Svislý ohyb 3 protah. pro 250mm | ks | 9 | 3980 | 35820 |  |  | základní | 0 | 0 | 0 | 0 | 0 | 0 | 64 | K | 2 | ROZPOCET | 35820 | 0 | 0 | 0 | 0 | 1 | 35820 | 64 | 54
28 | K | Pol28 | Svislý ohyb 3 protah. pro 350mm | ks | 8 | 4770 | 38160 |  |  | základní | 0 | 0 | 0 | 0 | 0 | 0 | 64 | K | 2 | ROZPOCET | 38160 | 0 | 0 | 0 | 0 | 1 | 38160 | 64 | 56
29 | K | Pol29 | Trubka pevná 25mm, PVC | m | 50 | 63.5 | 3175 |  |  | základní | 0 | 0 | 0 | 0 | 0 | 0 | 64 | K | 2 | ROZPOCET | 3175 | 0 | 0 | 0 | 0 | 1 | 3175 | 64 | 58
30 | K | Pol30 | Trubka pevná 32mm, PVC | m | 100 | 71.2 | 7120 |  |  | základní | 0 | 0 | 0 | 0 | 0 | 0 | 64 | K | 2 | ROZPOCET | 7120 | 0 | 0 | 0 | 0 | 1 | 7120 | 64 | 60
31 | K | Pol31 | Trubka pevná 40mm, PVC | m | 100 | 86.5 | 8650 |  |  | základní | 0 | 0 | 0 | 0 | 0 | 0 | 64 | K | 2 | ROZPOCET | 8650 | 0 | 0 | 0 | 0 | 1 | 8650 | 64 | 62
32 | K | Pol32 | Trubka ohebná 20mm, 320N | m | 10 | 50.8 | 508 |  |  | základní | 0 | 0 | 0 | 0 | 0 | 0 | 64 | K | 2 | ROZPOCET | 508 | 0 | 0 | 0 | 0 | 1 | 508 | 64 | 64
33 | K | Pol33 | Spojka trubky 20mm | ks | 14 | 38.1 | 533.4 |  |  | základní | 0 | 0 | 0 | 0 | 0 | 0 | 64 | K | 2 | ROZPOCET | 533.4 | 0 | 0 | 0 | 0 | 1 | 533.4 | 64 | 66
34 | K | Pol34 | Příchytka trubky 25mm, světle šedá | ks | 24 | 63.5 | 1524 |  |  | základní | 0 | 0 | 0 | 0 | 0 | 0 | 64 | K | 2 | ROZPOCET | 1524 | 0 | 0 | 0 | 0 | 1 | 1524 | 64 | 68
35 | K | Pol35 | Chránička dvouplášťová ohebná 40mm do betonu | m | 16 | 63.5 | 1016 |  |  | základní | 0 | 0 | 0 | 0 | 0 | 0 | 64 | K | 2 | ROZPOCET | 1016 | 0 | 0 | 0 | 0 | 1 | 1016 | 64 | 70
36 | K | Pol36 | Svorka WAGO 2273-204 (273-102) 4x1 až 2,5mm2 | ks | 150 | 9.69 | 1453.5 |  |  | základní | 0 | 0 | 0 | 0 | 0 | 0 | 64 | K | 2 | ROZPOCET | 1453.5 | 0 | 0 | 0 | 0 | 1 | 1453.5 | 64 | 72
37 | K | Pol37 | Drobný instalační materiál | kpl | 1 | 88200 | 88200 |  |  | základní | 0 | 0 | 0 | 0 | 0 | 0 | 64 | K | 2 | ROZPOCET | 88200 | 0 | 0 | 0 | 0 | 1 | 88200 | 64 | 74
| D | D6 | Vedlejší rozpočtové náklady |  |  |  | 75600 |  |  |  |  | 0 |  | 0 |  | 0 | 3 | D | 1 | ROZPOCET | [6 empty] | 75600
38 | K | Pol38 | Závěrečný úklid po montáži | kpl | 1 | 5000 | 5000 |  |  | základní | 0 | 0 | 0 | 0 | 0 | 0 | 64 | K | 2 | ROZPOCET | 5000 | 0 | 0 | 0 | 0 | 1 | 5000 | 64 | 76
39 | K | Pol39 | Software pro DDC regulaci - rozšíření MaR | kpl | 1 | 12000 | 12000 |  |  | základní | 0 | 0 | 0 | 0 | 0 | 0 | 64 | K | 2 | ROZPOCET | 12000 | 0 | 0 | 0 | 0 | 1 | 12000 | 64 | 78
40 | K | Pol40 | Software pro vizualizaci - rozšíření MaR | kpl | 1 | 8000 | 8000 |  |  | základní | 0 | 0 | 0 | 0 | 0 | 0 | 64 | K | 2 | ROZPOCET | 8000 | 0 | 0 | 0 | 0 | 1 | 8000 | 64 | 80
41 | K | Pol41 | Uvedení do provozu - rozšíření MaR | kpl | 1 | 2500 | 2500 |  |  | základní | 0 | 0 | 0 | 0 | 0 | 0 | 64 | K | 2 | ROZPOCET | 2500 | 0 | 0 | 0 | 0 | 1 | 2500 | 64 | 82
42 | K | Pol42 | Provedení komplexní zkoušky - rozšíření MaR | kpl | 1 | 2500 | 2500 |  |  | základní | 0 | 0 | 0 | 0 | 0 | 0 | 64 | K | 2 | ROZPOCET | 2500 | 0 | 0 | 0 | 0 | 1 | 2500 | 64 | 84
43 | K | Pol44 | Revize připojení napájení silnoproudých zařízení | kpl | 1 | 20000 | 20000 |  |  | základní | 0 | 0 | 0 | 0 | 0 | 0 | 64 | K | 2 | ROZPOCET | 20000 | 0 | 0 | 0 | 0 | 1 | 20000 | 64 | 88
44 | K | Pol45 | Konzultace a koodinace před manipulací se stávající kabeláží | hod | 24 | 650 | 15600 |  |  | základní | 0 | 0 | 0 | 0 | 0 | 0 | 64 | K | 2 | ROZPOCET | 15600 | 0 | 0 | 0 | 0 | 1 | 15600 | 64 | 90
45 | K | Pol46 | Koodinace instalace silnoproudu a ostatních technologií | kpl | 1 | 10000 | 10000 |  |  | základní | 0 | 0 | 0 | 0 | 0 | 0 | 64 | K | 2 | ROZPOCET | 10000 | 0 | 0 | 0 | 0 | 1 | 10000 | 64 | 92

## D.1.4.3 - Technologie chl...
{ffe4b525-0608-47da-9820-c50b34779577}
2
| KRYCÍ LIST SOUPISU PRACÍ | [7 empty] | v --- níže se nacházejí doplnkové a pomocné údaje k sestavám --- v | [8 empty] | False
Stavba:
Hala Rondo - Rekonstrukce ledové plochy
Objekt:
SO01 - Ledová plocha
Soupis:
D.1.4.3 - Technologie chlazení
| KSO: |  |  |  |  | CC-CZ:
| Místo: |  | Brno, Hala Rondo |  |  | Datum: | 1. 9. 2023
| Zadavatel: |  |  |  |  | IČ: | 26932211
|  | STAREZ - SPORT, a.s. |  |  |  | DIČ: | CZ26932211
| Zhotovitel: |  |  |  |  | IČ:
DIČ:
| Projektant: |  |  |  |  | IČ: | 26095254
|  | AS PROJECT CZ s.r.o. |  |  |  | DIČ: | CZ26095254
| Zpracovatel: |  |  |  |  | IČ:
DIČ:
Poznámka:
| Cena bez DPH | [5 empty] | 5028288.16
|  |  | Základ daně |  |  | Sazba daně | Výše daně
| DPH | základní | 5028288.16 |  |  | 21% | 1055940.51
|  | snížená | 0 |  |  | 15% | 0
|  | zákl. přenesená | 0 |  |  | 21% | 0
|  | sníž. přenesená | 0 |  |  | 15% | 0
|  | nulová | 0 |  |  | 0% | 0
| Cena s DPH |  |  | v | CZK |  | 6084228.67
REKAPITULACE ČLENĚNÍ SOUPISU PRACÍ
Stavba:
Hala Rondo - Rekonstrukce ledové plochy
Objekt:
SO01 - Ledová plocha
Soupis:
D.1.4.3 - Technologie chlazení
Místo: |  |  | Brno, Hala Rondo |  |  | Datum: | 1. 9. 2023
Zadavatel: |  |  | STAREZ - SPORT, a.s. |  |  | Projektant: | AS PROJECT CZ s.r.o.
Zhotovitel: | [5 empty] | Zpracovatel:
Kód dílu - Popis | [6 empty] | Cena celkem [CZK]
Náklady stavby celkem | [6 empty] | 5028288.16 | [11 empty] | -1
| PSV - Práce a dodávky PSV | [5 empty] | 4890122.16
| 713 - Izolace tepelné | [5 empty] | 4796.4
| 732 - Strojovny | [5 empty] | 116445
| 733 - Rozvod potrubí | [5 empty] | 4705578.36
| 734 - Armatury | [5 empty] | 63302.4
| VRN - Vedlejší rozpočtové náklady | [5 empty] | 138166
| VN - Vedlejší náklady | [5 empty] | 138166
SOUPIS PRACÍ
Stavba:
Hala Rondo - Rekonstrukce ledové plochy
Objekt:
SO01 - Ledová plocha
Soupis:
D.1.4.3 - Technologie chlazení
Místo: |  |  | Brno, Hala Rondo |  |  | Datum: | 1. 9. 2023
Zadavatel: |  |  | STAREZ - SPORT, a.s. |  |  | Projektant: | AS PROJECT CZ s.r.o.
Zhotovitel: | [5 empty] | Zpracovatel:
PČ | Typ | Kód | Popis | MJ | Množství | J.cena [CZK] | Cena celkem [CZK] | Cenová soustava |  | DPH | J. Nh [h] | Nh celkem [h] | J. hmotnost [t] | Hmotnost celkem [t] | J. suť [t] | Suť Celkem [t]
Náklady soupisu celkem | [6 empty] | 5028288.16 |  |  |  |  | 0 |  | 0 |  | 0 |  | D | -1 | [7 empty] | 5028288.16
| D | PSV | Práce a dodávky PSV |  |  |  | 4890122.16 |  |  |  |  | 0 |  | 0 |  | 0 | 2 | D | 0 | ROZPOCET | [6 empty] | 4890122.16
| D | 713 | Izolace tepelné |  |  |  | 4796.4 |  |  |  |  | 0 |  | 0 |  | 0 | 2 | D | 1 | ROZPOCET | [6 empty] | 4796.4
1 | K | R_713 20 | Izolace ze syntetického kaučuku tl. 25 mm; role; µ >= 8000; λ <= 0,036 W/mK při 0°C; B-s3, d0 | m2 | 1 | 818 | 818 |  |  | základní | 0 | 0 | 0 | 0 | 0 | 0 | 16 | K | 2 | ROZPOCET | 818 | 0 | 0 | 0 | 0 | 1 | 818 | 16 | 44
2 | K | R_713 21 | Izolace ze syntetického kaučuku tl. 19 mm pro potrubí průměru 25 mm; hadice; µ >= 8000; λ <= 0,036 W/mK při 0°C; BL-s3, d0 | bm | 30 | 125 | 3750 |  |  | základní | 0 | 0 | 0 | 0 | 0 | 0 | 16 | K | 2 | ROZPOCET | 3750 | 0 | 0 | 0 | 0 | 1 | 3750 | 16 | 46
3 | K | 998713201 | Přesun hmot pro izolace tepelné stanovený procentní sazbou (%) z ceny vodorovná dopravní vzdálenost do 50 m v objektech výšky do 6 m | % | 45.68 | 5 | 228.4 | CS ÚRS 2023 02 |  | základní | 0 | 0 | 0 | 0 | 0 | 0 | 16 | K | 2 | ROZPOCET | 228.4 | 0 | 0 | 0 | 0 | 1 | 228.4 | 16 | 48
| Online PSC |  | https://podminky.urs.cz/item/CS_URS_2023_02/998713201 | [14 empty] | Online PSC | 2
| D | 732 | Strojovny |  |  |  | 116445 |  |  |  |  | 0 |  | 0 |  | 0 | 2 | D | 1 | ROZPOCET | [6 empty] | 116445
4 | K | R_732 1 | Čerpadlo s mokrým rotorem; DN40/PN6/PN10; 10 m; 3 m3/h; elektrická soustava 230-1-50 Hz; Pe= 463 W; EG35% +30°C | ks | 1 | 72000 | 72000 |  |  | základní | 0 | 0 | 0 | 0 | 0 | 0 | 16 | K | 2 | ROZPOCET | 72000 | 0 | 0 | 0 | 0 | 1 | 72000 | 16 | 2
5 | K | R_732 2 | Čerpadlo kalové ponorné; DN40/PN6/PN10; 15 m; 4 m3/h; elektrická soustava 230-1-50 Hz; Pe= 1000 W; voda +10°C | ks | 1 | 38900 | 38900 |  |  | základní | 0 | 0 | 0 | 0 | 0 | 0 | 16 | K | 2 | ROZPOCET | 38900 | 0 | 0 | 0 | 0 | 1 | 38900 | 16 | 4
6 | K | 998732201 | Přesun hmot pro strojovny stanovený procentní sazbou (%) z ceny vodorovná dopravní vzdálenost do 50 m v objektech výšky do 6 m | % | 1109 | 5 | 5545 | CS ÚRS 2023 02 |  | základní | 0 | 0 | 0 | 0 | 0 | 0 | 16 | K | 2 | ROZPOCET | 5545 | 0 | 0 | 0 | 0 | 1 | 5545 | 16 | 6
| Online PSC |  | https://podminky.urs.cz/item/CS_URS_2023_02/998732201 | [14 empty] | Online PSC | 2
| D | 733 | Rozvod potrubí |  |  |  | 4705578.36 |  |  |  |  | 0 |  | 0 |  | 0 | 2 | D | 1 | ROZPOCET | [6 empty] | 4705578.36
7 | K | R_733 11 | Potrubí plast 25x2,3; PPR; návin; SDR 11 | m | 3444 | 66.8 | 230059.2 |  |  | základní | 0 | 0 | 0 | 0 | 0 | 0 | 16 | K | 2 | ROZPOCET | 230059.2 | 0 | 0 | 0 | 0 | 1 | 230059.2 | 16 | 24
8 | K | R_733 12 | Potrubí plast 32x2,9; PPR; návin; SDR 11 | m | 23124 | 98.4 | 2275401.6 |  |  | základní | 0 | 0 | 0 | 0 | 0 | 0 | 16 | K | 2 | ROZPOCET | 2275401.6 | 0 | 0 | 0 | 0 | 1 | 2275401.6 | 16 | 26
9 | K | R_733 12.1 | Potrubí plast kompozit se střední vrstvou ze skelných vláken 63x5,8; PPR; 4 m; SDR 11 | m | 50 | 538 | 26900 |  |  | základní | 0 | 0 | 0 | 0 | 0 | 0 | 16 | K | 2 | ROZPOCET | 26900 | 0 | 0 | 0 | 0 | 1 | 26900 | 16 | 28
10 | K | R_733 13 | Potrubí plast kompozit se střední vrstvou ze skelných vláken 75x6,8; PPR; 4 m; SDR 11 | m | 210 | 726 | 152460 |  |  | základní | 0 | 0 | 0 | 0 | 0 | 0 | 16 | K | 2 | ROZPOCET | 152460 | 0 | 0 | 0 | 0 | 1 | 152460 | 16 | 30
11 | K | R_733 14 | Potrubí plast kompozit se střední vrstvou ze skelných vláken 315x28,6; PPR; 5,8 m; SDR 11; svařování natupo | m | 88 | 12900 | 1135200 |  |  | základní | 0 | 0 | 0 | 0 | 0 | 0 | 16 | K | 2 | ROZPOCET | 1135200 | 0 | 0 | 0 | 0 | 1 | 1135200 | 16 | 32
12 | K | R_733 15 | Potrubí předizolované plast kompozit se střední vrstvou ze skelných vláken 315x28,6; PPR; 5,8 m; SDR 11; svařování natupo; tl. Izolace 50 mm | m | 29 | 17900 | 519100 |  |  | základní | 0 | 0 | 0 | 0 | 0 | 0 | 16 | K | 2 | ROZPOCET | 519100 | 0 | 0 | 0 | 0 | 1 | 519100 | 16 | 34
13 | K | R_733 16 | koleno předizolované 45° PPR 315x28,6 | ks | 4 | 27300 | 109200 |  |  | základní | 0 | 0 | 0 | 0 | 0 | 0 | 16 | K | 2 | ROZPOCET | 109200 | 0 | 0 | 0 | 0 | 1 | 109200 | 16 | 36
14 | K | R_733 17 | Potrubí nerez 254x2,0; AISI304; 6 m | m | 6 | 5400 | 32400 |  |  | základní | 0 | 0 | 0 | 0 | 0 | 0 | 16 | K | 2 | ROZPOCET | 32400 | 0 | 0 | 0 | 0 | 1 | 32400 | 16 | 38
15 | K | R_733 18 | chránička plastová DN50 | m | 12 | 65.2 | 782.4 |  |  | základní | 0 | 0 | 0 | 0 | 0 | 0 | 16 | K | 2 | ROZPOCET | 782.4 | 0 | 0 | 0 | 0 | 1 | 782.4 | 16 | 40
16 | K | 998733201 | Přesun hmot pro rozvody potrubí stanovený procentní sazbou z ceny vodorovná dopravní vzdálenost do 50 m v objektech výšky do 6 m | % | 44815.032 | 5 | 224075.16 | CS ÚRS 2023 02 |  | základní | 0 | 0 | 0 | 0 | 0 | 0 | 16 | K | 2 | ROZPOCET | 224075.16 | 0 | 0 | 0 | 0 | 1 | 224075.16 | 16 | 42
| Online PSC |  | https://podminky.urs.cz/item/CS_URS_2023_02/998733201 | [14 empty] | Online PSC | 2
| D | 734 | Armatury |  |  |  | 63302.4 |  |  |  |  | 0 |  | 0 |  | 0 | 2 | D | 1 | ROZPOCET | [6 empty] | 63302.4
17 | K | R_734 3 | Kulový kohout nerezový 3/4" s vnitřními závity; minimálně AISI304; PN42; s pákou; kvs 18,5 | ks | 14 | 1930 | 27020 |  |  | základní | 0 | 0 | 0 | 0 | 0 | 0 | 16 | K | 2 | ROZPOCET | 27020 | 0 | 0 | 0 | 0 | 1 | 27020 | 16 | 8
18 | K | R_734 4 | Zpětná klapka mezipřírubová motýlková DN65/PN10/PN16; nerezové uzavírací těleso a pružina minimálně AISI304; kvs 54 | ks | 1 | 1070 | 1070 |  |  | základní | 0 | 0 | 0 | 0 | 0 | 0 | 16 | K | 2 | ROZPOCET | 1070 | 0 | 0 | 0 | 0 | 1 | 1070 | 16 | 10
19 | K | R_734 5 | Uzavírací klapka mezipřírubová DN65/PN10/PN16; nerezové uzavírací těleso a táhlo minimálně AISI304; kvs 240 | ks | 1 | 2870 | 2870 |  |  | základní | 0 | 0 | 0 | 0 | 0 | 0 | 16 | K | 2 | ROZPOCET | 2870 | 0 | 0 | 0 | 0 | 1 | 2870 | 16 | 12
20 | K | R_734 6 | Teploměr průměr 100 mm se zadním vývodem a jímkou 1/2" délky 65 mm 0°C až +120°C | ks | 2 | 334 | 668 |  |  | základní | 0 | 0 | 0 | 0 | 0 | 0 | 16 | K | 2 | ROZPOCET | 668 | 0 | 0 | 0 | 0 | 1 | 668 | 16 | 14
21 | K | R_734 7 | Tryska pro sprchování sněžné jámy 3/4" | ks | 30 | 114 | 3420 |  |  | základní | 0 | 0 | 0 | 0 | 0 | 0 | 16 | K | 2 | ROZPOCET | 3420 | 0 | 0 | 0 | 0 | 1 | 3420 | 16 | 16
22 | K | R_734 8 | Manometr průměr 100 mm s třícestným manometrickým kohoutem 1/2" 0 až 10 Bar | ks | 2 | 1370 | 2740 |  |  | základní | 0 | 0 | 0 | 0 | 0 | 0 | 16 | K | 2 | ROZPOCET | 2740 | 0 | 0 | 0 | 0 | 1 | 2740 | 16 | 18
23 | K | R_734 9 | Třícestný regulační ventil DN32 s elektrickým pohonem; závitový; kvs 16; 3-bodový; 0,6 kN; 24 V | ks | 1 | 22500 | 22500 |  |  | základní | 0 | 0 | 0 | 0 | 0 | 0 | 16 | K | 2 | ROZPOCET | 22500 | 0 | 0 | 0 | 0 | 1 | 22500 | 16 | 20
24 | K | 998734201 | Přesun hmot pro armatury stanovený procentní sazbou (%) z ceny vodorovná dopravní vzdálenost do 50 m v objektech výšky do 6 m | % | 602.88 | 5 | 3014.4 | CS ÚRS 2023 02 |  | základní | 0 | 0 | 0 | 0 | 0 | 0 | 16 | K | 2 | ROZPOCET | 3014.4 | 0 | 0 | 0 | 0 | 1 | 3014.4 | 16 | 22
| Online PSC |  | https://podminky.urs.cz/item/CS_URS_2023_02/998734201 | [14 empty] | Online PSC | 2
| D | VRN | Vedlejší rozpočtové náklady |  |  |  | 138166 |  |  |  |  | 0 |  | 0 |  | 0 | 5 | D | 0 | ROZPOCET | [6 empty] | 138166
| D | VN | Vedlejší náklady |  |  |  | 138166 |  |  |  |  | 0 |  | 0 |  | 0 | 5 | D | 1 | ROZPOCET | [6 empty] | 138166
25 | K | R_99 24 | Provozní zkouška zařízení | h | 16 | 909 | 14544 |  |  | základní | 0 | 0 | 0 | 0 | 0 | 0 | 1024 | K | 2 | ROZPOCET | 14544 | 0 | 0 | 0 | 0 | 1 | 14544 | 1024 | 52
26 | K | R_99 25 | Odvzdušnění soustavy | h | 24 | 909 | 21816 |  |  | základní | 0 | 0 | 0 | 0 | 0 | 0 | 1024 | K | 2 | ROZPOCET | 21816 | 0 | 0 | 0 | 0 | 1 | 21816 | 1024 | 54
27 | K | R_99 26 | Proplach soustavy | h | 96 | 909 | 87264 |  |  | základní | 0 | 0 | 0 | 0 | 0 | 0 | 1024 | K | 2 | ROZPOCET | 87264 | 0 | 0 | 0 | 0 | 1 | 87264 | 1024 | 56
28 | K | R_99 27 | Tlaková zkouška | h | 4 | 909 | 3636 |  |  | základní | 0 | 0 | 0 | 0 | 0 | 0 | 1024 | K | 2 | ROZPOCET | 3636 | 0 | 0 | 0 | 0 | 1 | 3636 | 1024 | 58
29 | K | R_99 28 | Hydraulické vyvážení a zaregulování soustavy | h | 4 | 909 | 3636 |  |  | základní | 0 | 0 | 0 | 0 | 0 | 0 | 1024 | K | 2 | ROZPOCET | 3636 | 0 | 0 | 0 | 0 | 1 | 3636 | 1024 | 60
30 | K | R_99 29 | Značení potrubních tras a armatur | h | 2 | 727 | 1454 |  |  | základní | 0 | 0 | 0 | 0 | 0 | 0 | 1024 | K | 2 | ROZPOCET | 1454 | 0 | 0 | 0 | 0 | 1 | 1454 | 1024 | 62
31 | K | R_99 32 | Předávací dokumentace | h | 8 | 727 | 5816 |  |  | základní | 0 | 0 | 0 | 0 | 0 | 0 | 1024 | K | 2 | ROZPOCET | 5816 | 0 | 0 | 0 | 0 | 1 | 5816 | 1024 | 68

## D.1.4.4 - Ledová plocha
[18 empty] | {0b40fb79-9c65-4aee-8335-c7bfc823ad58} | [5 empty] | LED | nová ledová plocha | m2 | 1676,49376666975 | 3
2
| KRYCÍ LIST SOUPISU PRACÍ | [7 empty] | v --- níže se nacházejí doplnkové a pomocné údaje k sestavám --- v | [8 empty] | False
Stavba:
Hala Rondo - Rekonstrukce ledové plochy
Objekt:
SO01 - Ledová plocha
Soupis:
D.1.4.4 - Ledová plocha
| KSO: |  |  |  |  | CC-CZ:
| Místo: |  | Brno, Hala Rondo |  |  | Datum: | 1. 9. 2023
| Zadavatel: |  |  |  |  | IČ: | 26932211
|  | STAREZ - SPORT, a.s. |  |  |  | DIČ: | CZ26932211
| Zhotovitel: |  |  |  |  | IČ:
DIČ:
| Projektant: |  |  |  |  | IČ: | 26095254
|  | AS PROJECT CZ s.r.o. |  |  |  | DIČ: | CZ26095254
| Zpracovatel: |  |  |  |  | IČ:
DIČ:
Poznámka:
Součástí tohoto rozpočtu není dodávka a pokládka topného a chladícího potrubí ledové plochy.
| Cena bez DPH | [5 empty] | 10661977.11
|  |  | Základ daně |  |  | Sazba daně | Výše daně
| DPH | základní | 10661977.11 |  |  | 21% | 2239015.19
|  | snížená | 0 |  |  | 15% | 0
|  | zákl. přenesená | 0 |  |  | 21% | 0
|  | sníž. přenesená | 0 |  |  | 15% | 0
|  | nulová | 0 |  |  | 0% | 0
| Cena s DPH |  |  | v | CZK |  | 12900992.3
REKAPITULACE ČLENĚNÍ SOUPISU PRACÍ
Stavba:
Hala Rondo - Rekonstrukce ledové plochy
Objekt:
SO01 - Ledová plocha
Soupis:
D.1.4.4 - Ledová plocha
Místo: |  |  | Brno, Hala Rondo |  |  | Datum: | 1. 9. 2023
Zadavatel: |  |  | STAREZ - SPORT, a.s. |  |  | Projektant: | AS PROJECT CZ s.r.o.
Zhotovitel: | [5 empty] | Zpracovatel:
Kód dílu - Popis | [6 empty] | Cena celkem [CZK]
Náklady stavby celkem | [6 empty] | 10661977.11 | [11 empty] | -1
| HSV - Práce a dodávky HSV | [5 empty] | 5661560.61
| 2 - Zakládání | [5 empty] | 423231.6
| 6 - Úpravy povrchů, podlahy a osazování výplní | [5 empty] | 4264000
| 9 - Ostatní konstrukce a práce, bourání | [5 empty] | 10753.12
| 998 - Přesun hmot | [5 empty] | 963575.89
| PSV - Práce a dodávky PSV | [5 empty] | 5000416.5
| 711 - Izolace proti vodě, vlhkosti a plynům | [5 empty] | 2792051.54
| 713 - Izolace tepelné | [5 empty] | 1084237.9
| 764 - Konstrukce klempířské | [5 empty] | 60865.65
| 777 - Podlahy lité | [5 empty] | 978261.41
| 783 - Dokončovací práce - nátěry | [5 empty] | 85000
SOUPIS PRACÍ
Stavba:
Hala Rondo - Rekonstrukce ledové plochy
Objekt:
SO01 - Ledová plocha
Soupis:
D.1.4.4 - Ledová plocha
Místo: |  |  | Brno, Hala Rondo |  |  | Datum: | 1. 9. 2023
Zadavatel: |  |  | STAREZ - SPORT, a.s. |  |  | Projektant: | AS PROJECT CZ s.r.o.
Zhotovitel: | [5 empty] | Zpracovatel:
PČ | Typ | Kód | Popis | MJ | Množství | J.cena [CZK] | Cena celkem [CZK] | Cenová soustava |  | DPH | J. Nh [h] | Nh celkem [h] | J. hmotnost [t] | Hmotnost celkem [t] | J. suť [t] | Suť Celkem [t]
Náklady soupisu celkem | [6 empty] | 10661977.11 |  |  |  |  | 5214.5854 |  | 1782.0069 |  | 0 |  | D | -1 | [15 empty] | 10661977.11
| D | HSV | Práce a dodávky HSV |  |  |  | 5661560.61 |  |  |  |  | 2985.2852 |  | 1764.7914 |  | 0 | 1 | D | 0 |  |  |  | ROZPOCET | [11 empty] | 5661560.61
| D | 2 | Zakládání |  |  |  | 423231.6 |  |  |  |  | 252.6564 |  | 554.0486 |  | 0 | 1 | D | 1 |  |  |  | ROZPOCET | [11 empty] | 423231.6
1 | K | 271542214 | Podsyp pod základové konstrukce se zhutněním a urovnáním povrchu ze štěrkodrtě frakce 0-32 mm | m3 | 256.504 | 1650 | 423231.6 |  |  | základní | 0.985 | 252.6564 | 2.16 | 554.0486 | 0 | 0 | 4 | K | 2 |  |  |  | ROZPOCET | [5 empty] | 423231.6 | 0 | 0 | 0 | 0 | 1 | 423231.6 | 4 | -249507640
| VV |  | "nová ledová plocha - hutněný podsyp" LED*0,153 |  | 256.5035 | [12 empty] | VV | 2 | 2 | True | 0 | ROZPOCET
| D | 6 | Úpravy povrchů, podlahy a osazování výplní |  |  |  | 4264000 |  |  |  |  | 1928.6526 |  | 1210.6961 |  | 0 | 1 | D | 1 |  |  |  | ROZPOCET | [11 empty] | 4264000
2 | K | 631311134 | Mazanina z betonu prostého bez zvýšených nároků na prostředí tl. přes 120 do 240 mm tř. C 16/20 | m3 | 270.794 | 4750 | 1286271.5 | CS ÚRS 2023 02 |  | základní | 2.317 | 627.4297 | 2.301 | 623.1024 | 0 | 0 | 4 | K | 2 |  |  |  | ROZPOCET | [5 empty] | 1286271.5 | 0 | 0 | 0 | 0 | 1 | 1286271.5 | 4 | 2066642244
| Online PSC |  | https://podminky.urs.cz/item/CS_URS_2023_02/631311134 | [14 empty] | Online PSC | 2
| VV |  | "nová ledová plocha - vyhřívaná deska" LED*0,15 |  | 251.4741 | [12 empty] | VV | 2 | 2 | True | 0 | ROZPOCET
| VV |  | "zesílení desky pro topný registr" 28*2,3*0,3 |  | 19.32 | [12 empty] | VV | 2 | 2 | True | 0 | ROZPOCET
3 | K | 631311235 | Mazanina z betonu prostého se zvýšenými nároky na prostředí tl. přes 120 do 240 mm tř. C 30/37 | m3 | 217.944 | 5570 | 1213948.08 | CS ÚRS 2023 02 |  | základní | 2.317 | 504.9762 | 2.5019 | 545.2676 | 0 | 0 | 4 | K | 2 |  |  |  | ROZPOCET | [5 empty] | 1213948.08 | 0 | 0 | 0 | 0 | 1 | 1213948.08 | 4 | 992594303
| Online PSC |  | https://podminky.urs.cz/item/CS_URS_2023_02/631311235 | [14 empty] | Online PSC | 2
| VV |  | "nová ledová plocha - chlazená deska" LED*0,13 |  | 217.9442 | [12 empty] | VV | 2 | 2 | True | 0 | ROZPOCET
4 | K | 631319175 | Příplatek k cenám mazanin za stržení povrchu spodní vrstvy mazaniny latí před vložením výztuže nebo pletiva pro tl. obou vrstev mazaniny přes 120 do 240 mm | m3 | 687.362 | 97.5 | 67017.8 | CS ÚRS 2023 02 |  | základní | 0.205 | 140.9092 | 0 | 0 | 0 | 0 | 4 | K | 2 |  |  |  | ROZPOCET | [5 empty] | 67017.8 | 0 | 0 | 0 | 0 | 1 | 67017.8 | 4 | 880873773
| Online PSC |  | https://podminky.urs.cz/item/CS_URS_2023_02/631319175 | [14 empty] | Online PSC | 2
| VV |  | "nová ledová plocha - vyhřívaná deska" LED*0,15 |  | 251.4741 | [12 empty] | VV | 2 | 2 | True | 0 | ROZPOCET
| VV |  | "nová ledová plocha - chlazená deska" LED*0,13*2 |  | 435.8884 | [12 empty] | VV | 2 | 2 | True | 0 | ROZPOCET
5 | K | 631319211 | Příplatek k cenám betonových mazanin za vyztužení polypropylenovými mikrovlákny objemové vyztužení 0,9 kg/m3 | m3 | 217.944 | 307 | 66908.81 | CS ÚRS 2023 02 |  | základní | 0.03 | 6.5383 | 0.00091 | 0.19833 | 0 | 0 | 4 | K | 2 |  |  |  | ROZPOCET | [5 empty] | 66908.81 | 0 | 0 | 0 | 0 | 1 | 66908.81 | 4 | -249967343
| Online PSC |  | https://podminky.urs.cz/item/CS_URS_2023_02/631319211 | [14 empty] | Online PSC | 2
| VV |  | "nová ledová plocha - chlazená deska" LED*0,13 |  | 217.9442 | [12 empty] | VV | 2 | 2 | True | 0 | ROZPOCET
6 | K | 631362021 | Výztuž mazanin ze svařovaných sítí z drátů typu KARI | t | 39.481 | 40200 | 1587136.2 | CS ÚRS 2023 02 |  | základní | 15.231 | 601.3351 | 1.0628 | 41.9592 | 0 | 0 | 4 | K | 2 |  |  |  | ROZPOCET | [5 empty] | 1587136.2 | 0 | 0 | 0 | 0 | 1 | 1587136.2 | 4 | 1236589194
| Online PSC |  | https://podminky.urs.cz/item/CS_URS_2023_02/631362021 | [14 empty] | Online PSC | 2
| VV |  | nová ledová plocha - vyhřívaná deska | [14 empty] | VV | 2 | 1 | True | 0 | ROZPOCET
| VV |  | LED*(3,04/1000)*1,25 |  | 6.3707 | [12 empty] | VV | 2 | 2 | True | 0 | ROZPOCET
| VV |  | nová ledová plocha - chlazená deska | [14 empty] | VV | 2 | 1 | True | 0 | ROZPOCET
| VV |  | LED*(7,9/1000)*1,25*2 |  | 33.1108 | [12 empty] | VV | 2 | 2 | True | 0 | ROZPOCET
7 | K | 634662114 | Výplň dilatačních spar mazanin akrylátovým tmelem, šířka spáry přes 20 do 30 mm | m | 163.669 | 261 | 42717.61 | CS ÚRS 2023 02 |  | základní | 0.29 | 47.464 | 0.00103 | 0.16858 | 0 | 0 | 4 | K | 2 |  |  |  | ROZPOCET | [5 empty] | 42717.61 | 0 | 0 | 0 | 0 | 1 | 42717.61 | 4 | -1685731643
| Online PSC |  | https://podminky.urs.cz/item/CS_URS_2023_02/634662114 | [14 empty] | Online PSC | 2
| VV |  | obvodová dilatace nové ledové plochy od obruby | [14 empty] | VV | 2 | 1 | True | 0 | ROZPOCET
| VV |  | ((60,72-8,86*2+28,72-8,86*2)*2+pi*8,86*2) |  | 163.669 | [12 empty] | VV | 2 | 2 | True | 0 | ROZPOCET
| D | 9 | Ostatní konstrukce a práce, bourání |  |  |  | 10753.12 |  |  |  |  | 9.8202 |  | 0.046646 |  | 0 | 1 | D | 1 |  |  |  | ROZPOCET | [11 empty] | 10753.12
8 | K | 953312123 | Vložky svislé do dilatačních spár z polystyrenových desek extrudovaných včetně dodání a osazení, v jakémkoliv zdivu přes 20 do 30 mm | m2 | 49.101 | 219 | 10753.12 | CS ÚRS 2023 02 |  | základní | 0.2 | 9.8202 | 0.00095 | 0.046646 | 0 | 0 | 4 | K | 2 |  |  |  | ROZPOCET | [5 empty] | 10753.12 | 0 | 0 | 0 | 0 | 1 | 10753.12 | 4 | 1684664324
| Online PSC |  | https://podminky.urs.cz/item/CS_URS_2023_02/953312123 | [14 empty] | Online PSC | 2
| VV |  | obvodová dilatace nové ledové plochy od obruby | [14 empty] | VV | 2 | 1 | True | 0 | ROZPOCET
| VV |  | ((60,72-8,86*2+28,72-8,86*2)*2+pi*8,86*2)*0,3 |  | 49.1007 | [12 empty] | VV | 2 | 2 | True | 0 | ROZPOCET
| D | 998 | Přesun hmot |  |  |  | 963575.89 |  |  |  |  | 794.1559 |  | 0 |  | 0 | 1 | D | 1 |  |  |  | ROZPOCET | [11 empty] | 963575.89
9 | K | 998021021 | Přesun hmot pro haly občanské výstavby, výrobu a služby s nosnou svislou konstrukcí zděnou nebo betonovou monolitickou vodorovná dopravní vzdálenost do 100 m, pro haly výšky do 20 m | t | 1764.791 | 388 | 684738.91 | CS ÚRS 2023 02 |  | základní | 0.332 | 585.9106 | 0 | 0 | 0 | 0 | 4 | K | 2 |  |  |  | ROZPOCET | [5 empty] | 684738.91 | 0 | 0 | 0 | 0 | 1 | 684738.91 | 4 | 1884156325
| Online PSC |  | https://podminky.urs.cz/item/CS_URS_2023_02/998021021 | [14 empty] | Online PSC | 2
10 | K | 998021024 | Přesun hmot pro haly občanské výstavby, výrobu a služby s nosnou svislou konstrukcí zděnou nebo betonovou monolitickou Příplatek k ceně za zvětšený přesun přes vymezenou největší dopravní vzdálenost do 500 m | t | 1764.791 | 158 | 278836.98 | CS ÚRS 2023 02 |  | základní | 0.118 | 208.2453 | 0 | 0 | 0 | 0 | 4 | K | 2 |  |  |  | ROZPOCET | [5 empty] | 278836.98 | 0 | 0 | 0 | 0 | 1 | 278836.98 | 4 | -1563297743
| Online PSC |  | https://podminky.urs.cz/item/CS_URS_2023_02/998021024 | [14 empty] | Online PSC | 2
| D | PSV | Práce a dodávky PSV |  |  |  | 5000416.5 |  |  |  |  | 2229.3002 |  | 17.2155 |  | 0 | 2 | D | 0 |  |  |  | ROZPOCET | [11 empty] | 5000416.5
| D | 711 | Izolace proti vodě, vlhkosti a plynům |  |  |  | 2792051.54 |  |  |  |  | 1129.0776 |  | 6.3236 |  | 0 | 2 | D | 1 |  |  |  | ROZPOCET | [11 empty] | 2792051.54
11 | K | 711471051 | Provedení izolace proti povrchové a podpovrchové tlakové vodě termoplasty na ploše vodorovné V folií PVC lepenou | m2 | 3352.988 | 199 | 667244.61 | CS ÚRS 2023 02 |  | základní | 0.29 | 972.3665 | 3e-05 | 0.10059 | 0 | 0 | 16 | K | 2 |  |  |  | ROZPOCET | [5 empty] | 667244.61 | 0 | 0 | 0 | 0 | 1 | 667244.61 | 16 | -1686709168
| Online PSC |  | https://podminky.urs.cz/item/CS_URS_2023_02/711471051 | [14 empty] | Online PSC | 2
| VV |  | "nová ledová plocha - hydroizolační vrstva" LED*2 |  | 3352.9875 | [12 empty] | VV | 2 | 2 | True | 0 | ROZPOCET
12 | K | 711472051 | Provedení izolace proti povrchové a podpovrchové tlakové vodě termoplasty na ploše svislé S folií PVC lepenou | m2 | 16.367 | 252 | 4124.48 | CS ÚRS 2023 02 |  | základní | 0.356 | 5.8267 | 5e-05 | 0.00081835 | 0 | 0 | 16 | K | 2 |  |  |  | ROZPOCET | [5 empty] | 4124.48 | 0 | 0 | 0 | 0 | 1 | 4124.48 | 16 | -1169755114
| Online PSC |  | https://podminky.urs.cz/item/CS_URS_2023_02/711472051 | [14 empty] | Online PSC | 2
| VV |  | obvod nové ledové plochy u obruby | [14 empty] | VV | 2 | 1 | True | 0 | ROZPOCET
| VV |  | ((60,72-8,86*2+28,72-8,86*2)*2+pi*8,86*2)*0,1 |  | 16.3669 | [12 empty] | VV | 2 | 2 | True | 0 | ROZPOCET
13 | M | 28329018 | fólie hydroizolační TPO (FPO) pro uzavřené nádrže s pitnou vodou tl 1,5mm | m2 | 3926.983 | 476 | 1869243.91 | CS ÚRS 2023 02 |  | základní | 0 | 0 | 0.00145 | 5.6941 | 0 | 0 | 32 | M | 2 |  |  |  | ROZPOCET | [5 empty] | 1869243.91 | 0 | 0 | 0 | 0 | 1 | 1869243.91 | 16 | 165064833
| VV |  | 3369,3545333395*1,1655 'Přepočtené koeficientem množství |  | 3926.983 | [12 empty] | VV | 2 | 2 | False | 1 | ROZPOCET
14 | K | 711491171 | Provedení doplňků izolace proti vodě textilií na ploše vodorovné V vrstva podkladní | m2 | 1676.494 | 53.1 | 89021.83 | CS ÚRS 2023 02 |  | základní | 0.09 | 150.8845 | 0 | 0 | 0 | 0 | 16 | K | 2 |  |  |  | ROZPOCET | [5 empty] | 89021.83 | 0 | 0 | 0 | 0 | 1 | 89021.83 | 16 | 514634415
| Online PSC |  | https://podminky.urs.cz/item/CS_URS_2023_02/711491171 | [14 empty] | Online PSC | 2
| VV |  | "nová ledová plocha - separační textilie" LED |  | 1676.4938 | [12 empty] | VV | 2 | 2 | True | 0 | ROZPOCET
15 | M | 69311172 | geotextilie PP s ÚV stabilizací 300g/m2 | m2 | 1760.318 | 34.2 | 60202.88 | CS ÚRS 2023 02 |  | základní | 0 | 0 | 0.0003 | 0.5281 | 0 | 0 | 32 | M | 2 |  |  |  | ROZPOCET | [5 empty] | 60202.88 | 0 | 0 | 0 | 0 | 1 | 60202.88 | 16 | -2098697532
| VV |  | 1676,49376666975*1,05 'Přepočtené koeficientem množství |  | 1760.318 | [12 empty] | VV | 2 | 2 | False | 1 | ROZPOCET
16 | K | 998711201 | Přesun hmot pro izolace proti vodě, vlhkosti a plynům stanovený procentní sazbou (%) z ceny vodorovná dopravní vzdálenost do 50 m v objektech výšky do 6 m | % | 26898.377 | 3.05 | 82040.05 | CS ÚRS 2023 02 |  | základní | 0 | 0 | 0 | 0 | 0 | 0 | 16 | K | 2 |  |  |  | ROZPOCET | [5 empty] | 82040.05 | 0 | 0 | 0 | 0 | 1 | 82040.05 | 16 | -2147246959
| Online PSC |  | https://podminky.urs.cz/item/CS_URS_2023_02/998711201 | [14 empty] | Online PSC | 2
17 | K | 998711292 | Přesun hmot pro izolace proti vodě, vlhkosti a plynům stanovený procentní sazbou (%) z ceny Příplatek k cenám za zvětšený přesun přes vymezenou největší dopravní vzdálenost do 100 m | % | 26898.377 | 0.75 | 20173.78 | CS ÚRS 2023 02 |  | základní | 0 | 0 | 0 | 0 | 0 | 0 | 16 | K | 2 |  |  |  | ROZPOCET | [5 empty] | 20173.78 | 0 | 0 | 0 | 0 | 1 | 20173.78 | 16 | -1159392134
| Online PSC |  | https://podminky.urs.cz/item/CS_URS_2023_02/998711292 | [14 empty] | Online PSC | 2
| D | 713 | Izolace tepelné |  |  |  | 1084237.9 |  |  |  |  | 354.5586 |  | 9.3027 |  | 0 | 2 | D | 1 |  |  |  | ROZPOCET | [11 empty] | 1084237.9
18 | K | 713121111 | Montáž tepelné izolace podlah rohožemi, pásy, deskami, dílci, bloky (izolační materiál ve specifikaci) kladenými volně jednovrstvá | m2 | 1676.494 | 51.5 | 86339.44 | CS ÚRS 2023 02 |  | základní | 0.111 | 186.0908 | 0 | 0 | 0 | 0 | 16 | K | 2 |  |  |  | ROZPOCET | [5 empty] | 86339.44 | 0 | 0 | 0 | 0 | 1 | 86339.44 | 16 | -1889889230
| Online PSC |  | https://podminky.urs.cz/item/CS_URS_2023_02/713121111 | [14 empty] | Online PSC | 2
| VV |  | "nová ledová plocha - tepelná izolace" LED |  | 1676.4938 | [12 empty] | VV | 2 | 2 | True | 0 | ROZPOCET
19 | M | 28376354 | deska perimetrická pro zateplení spodních staveb 200kPa λ=0,034 tl 100mm | m2 | 1760.318 | 391 | 688284.34 | CS ÚRS 2023 02 |  | základní | 0 | 0 | 0.0035 | 6.1611 | 0 | 0 | 32 | M | 2 |  |  |  | ROZPOCET | [5 empty] | 688284.34 | 0 | 0 | 0 | 0 | 1 | 688284.34 | 16 | 797024375
| VV |  | 1676,49376666975*1,05 'Přepočtené koeficientem množství |  | 1760.318 | [12 empty] | VV | 2 | 2 | False | 1 | ROZPOCET
20 | K | 713191132 | Montáž tepelné izolace stavebních konstrukcí - doplňky a konstrukční součásti podlah, stropů vrchem nebo střech překrytím fólií separační z PE | m2 | 5062.215 | 14.8 | 74920.78 | CS ÚRS 2023 02 |  | základní | 0.025 | 126.5554 | 0 | 0 | 0 | 0 | 16 | K | 2 |  |  |  | ROZPOCET | [5 empty] | 74920.78 | 0 | 0 | 0 | 0 | 1 | 74920.78 | 16 | 1195059557
| Online PSC |  | https://podminky.urs.cz/item/CS_URS_2023_02/713191132 | [14 empty] | Online PSC | 2
| VV |  | "nová ledová plocha - separační PE fólie" LED*3 |  | 5029.4813 | [12 empty] | VV | 2 | 2 | True | 0 | ROZPOCET
| VV |  | obvod nové ledové plochy u obruby | [14 empty] | VV | 2 | 1 | True | 0 | ROZPOCET
| VV |  | ((60,72-8,86*2+28,72-8,86*2)*2+pi*8,86*2)*0,1*2 |  | 32.7338 | [12 empty] | VV | 2 | 2 | True | 0 | ROZPOCET
21 | M | 28329041 | fólie PE separační či ochranná tl 0,1mm | m2 | 5900.012 | 9.2 | 54280.11 | CS ÚRS 2023 02 |  | základní | 0 | 0 | 0.0004 | 2.36 | 0 | 0 | 32 | M | 2 |  |  |  | ROZPOCET | [5 empty] | 54280.11 | 0 | 0 | 0 | 0 | 1 | 54280.11 | 16 | -1166982353
| VV |  | 5062,215*1,1655 'Přepočtené koeficientem množství |  | 5900.012 | [12 empty] | VV | 2 | 2 | False | 1 | ROZPOCET
22 | K | 713191132 | Montáž tepelné izolace stavebních konstrukcí - doplňky a konstrukční součásti podlah, stropů vrchem nebo střech překrytím fólií separační z PE | m2 | 1676.494 | 14.8 | 24812.11 | CS ÚRS 2023 02 |  | základní | 0.025 | 41.9124 | 0 | 0 | 0 | 0 | 16 | K | 2 |  |  |  | ROZPOCET | [5 empty] | 24812.11 | 0 | 0 | 0 | 0 | 1 | 24812.11 | 16 | 1719455602
| Online PSC |  | https://podminky.urs.cz/item/CS_URS_2023_02/713191132 | [14 empty] | Online PSC | 2
| VV |  | "nová ledová plocha - kluzná vrstva" LED |  | 1676.4938 | [12 empty] | VV | 2 | 2 | True | 0 | ROZPOCET
23 | M | 28323053 | fólie PE (500 kg/m3) separační podlahová oddělující tepelnou izolaci tl 0,6mm | m2 | 1953.953 | 66.1 | 129156.29 | CS ÚRS 2023 02 |  | základní | 0 | 0 | 0.0004 | 0.78158 | 0 | 0 | 32 | M | 2 |  |  |  | ROZPOCET | [5 empty] | 129156.29 | 0 | 0 | 0 | 0 | 1 | 129156.29 | 16 | -1393618576
| VV |  | 1676,49376666975*1,1655 'Přepočtené koeficientem množství |  | 1953.953 | [12 empty] | VV | 2 | 2 | False | 1 | ROZPOCET
24 | K | 998713201 | Přesun hmot pro izolace tepelné stanovený procentní sazbou (%) z ceny vodorovná dopravní vzdálenost do 50 m v objektech výšky do 6 m | % | 10577.931 | 1.77 | 18722.94 | CS ÚRS 2023 02 |  | základní | 0 | 0 | 0 | 0 | 0 | 0 | 16 | K | 2 |  |  |  | ROZPOCET | [5 empty] | 18722.94 | 0 | 0 | 0 | 0 | 1 | 18722.94 | 16 | 1284622318
| Online PSC |  | https://podminky.urs.cz/item/CS_URS_2023_02/998713201 | [14 empty] | Online PSC | 2
25 | K | 998713292 | Přesun hmot pro izolace tepelné stanovený procentní sazbou (%) z ceny Příplatek k cenám za zvětšený přesun přes vymezenou největší dopravní vzdálenost do 100 m | % | 10577.931 | 0.73 | 7721.89 | CS ÚRS 2023 02 |  | základní | 0 | 0 | 0 | 0 | 0 | 0 | 16 | K | 2 |  |  |  | ROZPOCET | [5 empty] | 7721.89 | 0 | 0 | 0 | 0 | 1 | 7721.89 | 16 | 542769068
| Online PSC |  | https://podminky.urs.cz/item/CS_URS_2023_02/998713292 | [14 empty] | Online PSC | 2
| D | 764 | Konstrukce klempířské |  |  |  | 60865.65 |  |  |  |  | 49.919 |  | 0.28151 |  | 0 | 2 | D | 1 |  |  |  | ROZPOCET | [11 empty] | 60865.65
26 | K | 764011624 | Dilatační lišta z pozinkovaného plechu s povrchovou úpravou připojovací, včetně tmelení rš 200 mm | m | 163.669 | 362 | 59248.18 | CS ÚRS 2023 02 |  | základní | 0.305 | 49.919 | 0.00172 | 0.28151 | 0 | 0 | 16 | K | 2 |  |  |  | ROZPOCET | [5 empty] | 59248.18 | 0 | 0 | 0 | 0 | 1 | 59248.18 | 16 | 1136702552
| Online PSC |  | https://podminky.urs.cz/item/CS_URS_2023_02/764011624 | [14 empty] | Online PSC | 2
| VV |  | obvodová dilatace nové ledové plochy od obruby | [14 empty] | VV | 2 | 1 | True | 0 | ROZPOCET
| VV |  | ((60,72-8,86*2+28,72-8,86*2)*2+pi*8,86*2) |  | 163.669 | [12 empty] | VV | 2 | 2 | True | 0 | ROZPOCET
27 | K | 998764201 | Přesun hmot pro konstrukce klempířské stanovený procentní sazbou (%) z ceny vodorovná dopravní vzdálenost do 50 m v objektech výšky do 6 m | % | 592.482 | 1.52 | 900.57 | CS ÚRS 2023 02 |  | základní | 0 | 0 | 0 | 0 | 0 | 0 | 16 | K | 2 |  |  |  | ROZPOCET | [5 empty] | 900.57 | 0 | 0 | 0 | 0 | 1 | 900.57 | 16 | 262062202
| Online PSC |  | https://podminky.urs.cz/item/CS_URS_2023_02/998764201 | [14 empty] | Online PSC | 2
28 | K | 998764292 | Přesun hmot pro konstrukce klempířské stanovený procentní sazbou (%) z ceny Příplatek k cenám za zvětšený přesun přes vymezenou největší dopravní vzdálenost do 100 m | % | 592.482 | 1.21 | 716.9 | CS ÚRS 2023 02 |  | základní | 0 | 0 | 0 | 0 | 0 | 0 | 16 | K | 2 |  |  |  | ROZPOCET | [5 empty] | 716.9 | 0 | 0 | 0 | 0 | 1 | 716.9 | 16 | 493732406
| Online PSC |  | https://podminky.urs.cz/item/CS_URS_2023_02/998764292 | [14 empty] | Online PSC | 2
| D | 777 | Podlahy lité |  |  |  | 978261.41 |  |  |  |  | 695.745 |  | 1.3077 |  | 0 | 2 | D | 1 |  |  |  | ROZPOCET | [11 empty] | 978261.41
29 | K | 777131105 | Penetrační nátěr podlahy epoxidový na podklad z čerstvého betonu | m2 | 1676.494 | 335 | 561625.49 | CS ÚRS 2023 02 |  | základní | 0.204 | 342.0048 | 0.00054 | 0.90531 | 0 | 0 | 16 | K | 2 |  |  |  | ROZPOCET | [5 empty] | 561625.49 | 0 | 0 | 0 | 0 | 1 | 561625.49 | 16 | -1793171500
| Online PSC |  | https://podminky.urs.cz/item/CS_URS_2023_02/777131105 | [14 empty] | Online PSC | 2
| VV |  | "nová ledová plocha - barevný epoxidový nátěr" LED |  | 1676.4938 | [12 empty] | VV | 2 | 2 | True | 0 | ROZPOCET
30 | K | 777611101 | Krycí nátěr podlahy dekorativní epoxidový | m2 | 1676.494 | 244 | 409064.54 | CS ÚRS 2023 02 |  | základní | 0.211 | 353.7402 | 0.00024 | 0.40236 | 0 | 0 | 16 | K | 2 |  |  |  | ROZPOCET | [5 empty] | 409064.54 | 0 | 0 | 0 | 0 | 1 | 409064.54 | 16 | -1880519210
| Online PSC |  | https://podminky.urs.cz/item/CS_URS_2023_02/777611101 | [14 empty] | Online PSC | 2
| VV |  | "nová ledová plocha - barevný epoxidový nátěr" LED |  | 1676.4938 | [12 empty] | VV | 2 | 2 | True | 0 | ROZPOCET
31 | K | 998777201 | Přesun hmot pro podlahy lité stanovený procentní sazbou (%) z ceny vodorovná dopravní vzdálenost do 50 m v objektech výšky do 6 m | % | 9706.9 | 0.57 | 5532.93 | CS ÚRS 2023 02 |  | základní | 0 | 0 | 0 | 0 | 0 | 0 | 16 | K | 2 |  |  |  | ROZPOCET | [5 empty] | 5532.93 | 0 | 0 | 0 | 0 | 1 | 5532.93 | 16 | -36872896
| Online PSC |  | https://podminky.urs.cz/item/CS_URS_2023_02/998777201 | [14 empty] | Online PSC | 2
32 | K | 998777292 | Přesun hmot pro podlahy lité stanovený procentní sazbou (%) z ceny Příplatek k cenám za zvětšený přesun přes vymezenou největší dopravní vzdálenost do 100 m | % | 9706.9 | 0.21 | 2038.45 | CS ÚRS 2023 02 |  | základní | 0 | 0 | 0 | 0 | 0 | 0 | 16 | K | 2 |  |  |  | ROZPOCET | [5 empty] | 2038.45 | 0 | 0 | 0 | 0 | 1 | 2038.45 | 16 | 284352529
| Online PSC |  | https://podminky.urs.cz/item/CS_URS_2023_02/998777292 | [14 empty] | Online PSC | 2
| D | 783 | Dokončovací práce - nátěry |  |  |  | 85000 |  |  |  |  | 0 |  | 0 |  | 0 | 2 | D | 1 |  |  |  | ROZPOCET | [11 empty] | 85000
33 | K | 783S0139001 | Lajnování hrací plochy | soubor | 1 | 85000 | 85000 |  |  | základní | 0 | 0 | 0 | 0 | 0 | 0 | 16 | K | 2 |  |  |  | ROZPOCET | [5 empty] | 85000 | 0 | 0 | 0 | 0 | 1 | 85000 | 16 | 1513312212

## D.1.9 - Demolice
[18 empty] | {2f8d163c-4ad9-45cb-b078-1c755545ca8b} | [5 empty] | DEM_LED | demolovaná stávající ledová plocha | m2 | 1730 | 3
[18 empty] | 2 | [5 empty] | DEM_OKO_1 | demolovaná okolní plocha 1 | m2 | 1316 | 3
| KRYCÍ LIST SOUPISU PRACÍ | [7 empty] | v --- níže se nacházejí doplnkové a pomocné údaje k sestavám --- v | [8 empty] | False | [5 empty] | DEM_OKO_2 | demolovaná okolní plocha 2 | m2 | 3330 | 3
[24 empty] | DEM_ROLB | demolovaná podlaha rolbárny | m2 | 36,8 | 3
| Stavba: | [22 empty] | DEM_JAM | demolovaná plocha okolo sněžné jámy | m2 | 160 | 3
Hala Rondo - Rekonstrukce ledové plochy
Objekt:
SO01 - Ledová plocha
Soupis:
D.1.9 - Demolice
| KSO: |  |  |  |  | CC-CZ:
| Místo: |  | Brno, Hala Rondo |  |  | Datum: | 1. 9. 2023
| Zadavatel: |  |  |  |  | IČ: | 26932211
|  | STAREZ - SPORT, a.s. |  |  |  | DIČ: | CZ26932211
| Zhotovitel: |  |  |  |  | IČ:
DIČ:
| Projektant: |  |  |  |  | IČ: | 26095254
|  | AS PROJECT CZ s.r.o. |  |  |  | DIČ: | CZ26095254
| Zpracovatel: |  |  |  |  | IČ:
DIČ:
Poznámka:
STÁVAJÍCÍ ROZVADĚČE MX JE NUTNÉ PŘED ZAPOČETÍM DEMOLIČNÍCH PRACÍ OCHRÁNIT, ABY NEDOŠLO K JEJICH POŠKOZENÍ
| Cena bez DPH | [5 empty] | 18262010.86
|  |  | Základ daně |  |  | Sazba daně | Výše daně
| DPH | základní | 18262010.86 |  |  | 21% | 3835022.28
|  | snížená | 0 |  |  | 15% | 0
|  | zákl. přenesená | 0 |  |  | 21% | 0
|  | sníž. přenesená | 0 |  |  | 15% | 0
|  | nulová | 0 |  |  | 0% | 0
| Cena s DPH |  |  | v | CZK |  | 22097033.14
REKAPITULACE ČLENĚNÍ SOUPISU PRACÍ
Stavba:
Hala Rondo - Rekonstrukce ledové plochy
Objekt:
SO01 - Ledová plocha
Soupis:
D.1.9 - Demolice
Místo: |  |  | Brno, Hala Rondo |  |  | Datum: | 1. 9. 2023
Zadavatel: |  |  | STAREZ - SPORT, a.s. |  |  | Projektant: | AS PROJECT CZ s.r.o.
Zhotovitel: | [5 empty] | Zpracovatel:
Kód dílu - Popis | [6 empty] | Cena celkem [CZK]
Náklady stavby celkem | [6 empty] | 18262010.86 | [11 empty] | -1
| HSV - Práce a dodávky HSV | [5 empty] | 17613537.74
| 1 - Zemní práce | [5 empty] | 952232.8
| 8 - Trubní vedení | [5 empty] | 60210
| 9 - Ostatní konstrukce a práce, bourání | [5 empty] | 6180515.86
| 997 - Přesun sutě | [5 empty] | 10420579.08
| PSV - Práce a dodávky PSV | [5 empty] | 648473.12
| 711 - Izolace proti vodě, vlhkosti a plynům | [5 empty] | 280135.44
| 713 - Izolace tepelné | [5 empty] | 66558.38
| 767 - Konstrukce zámečnické | [5 empty] | 20073.29
| 776 - Podlahy povlakové | [5 empty] | 281706.01
SOUPIS PRACÍ
Stavba:
Hala Rondo - Rekonstrukce ledové plochy
Objekt:
SO01 - Ledová plocha
Soupis:
D.1.9 - Demolice
Místo: |  |  | Brno, Hala Rondo |  |  | Datum: | 1. 9. 2023
Zadavatel: |  |  | STAREZ - SPORT, a.s. |  |  | Projektant: | AS PROJECT CZ s.r.o.
Zhotovitel: | [5 empty] | Zpracovatel:
PČ | Typ | Kód | Popis | MJ | Množství | J.cena [CZK] | Cena celkem [CZK] | Cenová soustava |  | DPH | J. Nh [h] | Nh celkem [h] | J. hmotnost [t] | Hmotnost celkem [t] | J. suť [t] | Suť Celkem [t]
Náklady soupisu celkem | [6 empty] | 18262010.86 |  |  |  |  | 30102.4372 |  | 0.023648 |  | 5572.9134 |  | D | -1 | [15 empty] | 18262010.86
| D | HSV | Práce a dodávky HSV |  |  |  | 17613537.74 |  |  |  |  | 28968.7452 |  | 0.023648 |  | 5511.7014 | 1 | D | 0 |  |  |  | ROZPOCET | [11 empty] | 17613537.74
| D | 1 | Zemní práce |  |  |  | 952232.8 |  |  |  |  | 1509.0902 |  | 0.0192 |  | 2353.52 | 1 | D | 1 |  |  |  | ROZPOCET | [11 empty] | 952232.8
1 | K | 113152112 | Odstranění podkladů zpevněných ploch s přemístěním na skládku na vzdálenost do 20 m nebo s naložením na dopravní prostředek z kameniva drceného | m3 | 929.2 | 369 | 342874.8 | CS ÚRS 2023 02 |  | základní | 0.51 | 473.892 | 0 | 0 | 1.9 | 1765.48 | 4 | K | 2 |  |  |  | ROZPOCET | [5 empty] | 342874.8 | 0 | 0 | 0 | 0 | 1 | 342874.8 | 4 | 275288266
| Online PSC |  | https://podminky.urs.cz/item/CS_URS_2023_02/113152112 | [14 empty] | Online PSC | 2
| VV |  | ostatní plocha | [14 empty] | VV | 2 | 1 | True | 0 | ROZPOCET
| VV |  | DEM_OKO_1*0,2 |  | 263.2 | [12 empty] | VV | 2 | 2 | True | 0 | ROZPOCET
| VV |  | DEM_OKO_2*0,2 |  | 666 | [12 empty] | VV | 2 | 2 | True | 0 | ROZPOCET
| VV |  | Součet |  | 929.2 | [12 empty] | VV | 2 | 4 | True | 1 | ROZPOCET
2 | K | 113152113 | Odstranění podkladů zpevněných ploch s přemístěním na skládku na vzdálenost do 20 m nebo s naložením na dopravní prostředek z asfaltového recyklátu | m3 | 242.2 | 2290 | 554638 |  |  | základní | 4.181 | 1012.6382 | 0 | 0 | 2.2 | 532.84 | 4 | K | 2 |  |  |  | ROZPOCET | [5 empty] | 554638 | 0 | 0 | 0 | 0 | 1 | 554638 | 4 | 1464589421
| VV |  | stávající ledová plocha | [14 empty] | VV | 2 | 1 | True | 0 | ROZPOCET
| VV |  | DEM_LED*0,14 |  | 242.2 | [12 empty] | VV | 2 | 2 | True | 0 | ROZPOCET
| VV |  | Součet |  | 242.2 | [12 empty] | VV | 2 | 4 | True | 1 | ROZPOCET
3 | K | 113154114 | Frézování živičného podkladu nebo krytu s naložením na dopravní prostředek plochy do 500 m2 bez překážek v trase pruhu šířky do 0,5 m, tloušťky vrstvy 100 mm | m2 | 240 | 228 | 54720 | CS ÚRS 2023 02 |  | základní | 0.094 | 22.56 | 8e-05 | 0.0192 | 0.23 | 55.2 | 4 | K | 2 |  |  |  | ROZPOCET | [5 empty] | 54720 | 0 | 0 | 0 | 0 | 1 | 54720 | 4 | -1072769654
| Online PSC |  | https://podminky.urs.cz/item/CS_URS_2023_02/113154114 | [14 empty] | Online PSC | 2
| VV |  | "oprava asfaltové plochy" 240 |  | 240 | [12 empty] | VV | 2 | 2 | True | 0 | ROZPOCET
| VV |  | Součet |  | 240 | [12 empty] | VV | 2 | 4 | True | 1 | ROZPOCET
| D | 8 | Trubní vedení |  |  |  | 60210 |  |  |  |  | 42.93 |  | 0 |  | 9.72 | 1 | D | 1 |  |  |  | ROZPOCET | [11 empty] | 60210
4 | K | 890351851 | Bourání šachet a jímek strojně velikosti obestavěného prostoru přes 3 do 5 m3 ze železobetonu | m3 | 27 | 2230 | 60210 | CS ÚRS 2023 02 |  | základní | 1.59 | 42.93 | 0 | 0 | 0.36 | 9.72 | 4 | K | 2 |  |  |  | ROZPOCET | [5 empty] | 60210 | 0 | 0 | 0 | 0 | 1 | 60210 | 4 | 2029726906
| Online PSC |  | https://podminky.urs.cz/item/CS_URS_2023_02/890351851 | [14 empty] | Online PSC | 2
| VV |  | "vybourání stávající sněžné jámy" 27 |  | 27 | [12 empty] | VV | 2 | 2 | True | 0 | ROZPOCET
| VV |  | Součet |  | 27 | [12 empty] | VV | 2 | 4 | True | 1 | ROZPOCET
| D | 9 | Ostatní konstrukce a práce, bourání |  |  |  | 6180515.86 |  |  |  |  | 12319.7035 |  | 0.004448 |  | 3148.4614 | 1 | D | 1 |  |  |  | ROZPOCET | [11 empty] | 6180515.86
5 | K | 919735112 | Řezání stávajícího živičného krytu nebo podkladu hloubky přes 50 do 100 mm | m | 27.8 | 99.7 | 2771.66 | CS ÚRS 2023 02 |  | základní | 0.196 | 5.4488 | 0 | 0 | 0 | 0 | 4 | K | 2 |  |  |  | ROZPOCET | [5 empty] | 2771.66 | 0 | 0 | 0 | 0 | 1 | 2771.66 | 4 | 970269686
| Online PSC |  | https://podminky.urs.cz/item/CS_URS_2023_02/919735112 | [14 empty] | Online PSC | 2
| VV |  | "zařezání bourané plochy okolo sněžné jámy" 27,8 |  | 27.8 | [12 empty] | VV | 2 | 2 | True | 0 | ROZPOCET
| VV |  | Součet |  | 27.8 | [12 empty] | VV | 2 | 4 | True | 1 | ROZPOCET
6 | K | 919735122 | Řezání stávajícího betonového krytu nebo podkladu hloubky přes 50 do 100 mm | m | 27.8 | 208 | 5782.4 | CS ÚRS 2023 02 |  | základní | 0.303 | 8.4234 | 2e-05 | 0.000556 | 0 | 0 | 4 | K | 2 |  |  |  | ROZPOCET | [5 empty] | 5782.4 | 0 | 0 | 0 | 0 | 1 | 5782.4 | 4 | -2070845897
| Online PSC |  | https://podminky.urs.cz/item/CS_URS_2023_02/919735122 | [14 empty] | Online PSC | 2
| VV |  | "zařezání bourané plochy okolo sněžné jámy" 27,8 |  | 27.8 | [12 empty] | VV | 2 | 2 | True | 0 | ROZPOCET
| VV |  | Součet |  | 27.8 | [12 empty] | VV | 2 | 4 | True | 1 | ROZPOCET
7 | K | 919735126 | Řezání stávajícího betonového krytu nebo podkladu hloubky přes 250 do 300 mm | m | 27.8 | 692 | 19237.6 | CS ÚRS 2023 02 |  | základní | 0.857 | 23.8246 | 0.00014 | 0.003892 | 0 | 0 | 4 | K | 2 |  |  |  | ROZPOCET | [5 empty] | 19237.6 | 0 | 0 | 0 | 0 | 1 | 19237.6 | 4 | 124792612
| Online PSC |  | https://podminky.urs.cz/item/CS_URS_2023_02/919735126 | [14 empty] | Online PSC | 2
| VV |  | "zařezání bourané plochy okolo sněžné jámy" 27,8 |  | 27.8 | [12 empty] | VV | 2 | 2 | True | 0 | ROZPOCET
| VV |  | Součet |  | 27.8 | [12 empty] | VV | 2 | 4 | True | 1 | ROZPOCET
8 | K | 961055111 | Bourání základů z betonu železového | m3 | 52 | 6830 | 355160 | CS ÚRS 2023 02 |  | základní | 10.986 | 571.272 | 0 | 0 | 2.4 | 124.8 | 4 | K | 2 |  |  |  | ROZPOCET | [5 empty] | 355160 | 0 | 0 | 0 | 0 | 1 | 355160 | 4 | 546945183
| Online PSC |  | https://podminky.urs.cz/item/CS_URS_2023_02/961055111 | [14 empty] | Online PSC | 2
| VV |  | "obruba ledové plochy" 52 |  | 52 | [12 empty] | VV | 2 | 2 | True | 0 | ROZPOCET
| VV |  | Součet |  | 52 | [12 empty] | VV | 2 | 4 | True | 1 | ROZPOCET
9 | K | 963013530 | Bourání stropů s keramickou výplní včetně vybourání nosníků a jejich odklizení jakékoliv tloušťky | m3 | 1.756 | 4090 | 7182.04 | CS ÚRS 2023 02 |  | základní | 6.882 | 12.0848 | 0 | 0 | 1.7 | 2.9852 | 4 | K | 2 |  |  |  | ROZPOCET | [5 empty] | 7182.04 | 0 | 0 | 0 | 0 | 1 | 7182.04 | 4 | 1039163238
| Online PSC |  | https://podminky.urs.cz/item/CS_URS_2023_02/963013530 | [14 empty] | Online PSC | 2
| VV |  | "zastropení neurčeného kanálu" 2,28*3,85*0,2 |  | 1.7556 | [12 empty] | VV | 2 | 2 | True | 0 | ROZPOCET
| VV |  | Součet |  | 1.7556 | [12 empty] | VV | 2 | 4 | True | 1 | ROZPOCET
10 | K | 965042141 | Bourání mazanin betonových nebo z litého asfaltu tl. do 100 mm, plochy přes 4 m2 | m3 | 955.7 | 3690 | 3526533 | CS ÚRS 2023 02 |  | základní | 7.195 | 6876.2615 | 0 | 0 | 2.2 | 2102.54 | 4 | K | 2 |  |  |  | ROZPOCET | [5 empty] | 3526533 | 0 | 0 | 0 | 0 | 1 | 3526533 | 4 | 1052557664
| Online PSC |  | https://podminky.urs.cz/item/CS_URS_2023_02/965042141 | [14 empty] | Online PSC | 2
| VV |  | stávající ledová plocha | [14 empty] | VV | 2 | 1 | True | 0 | ROZPOCET
| VV |  | "beton s kari a chladicím potrubím" DEM_LED*0,07 |  | 121.1 | [12 empty] | VV | 2 | 2 | True | 0 | ROZPOCET
| VV |  | "betonová mazanina" DEM_LED*0,05 |  | 86.5 | [12 empty] | VV | 2 | 2 | True | 0 | ROZPOCET
| VV |  | "betonová mazanina" DEM_LED*0,02 |  | 34.6 | [12 empty] | VV | 2 | 2 | True | 0 | ROZPOCET
| VV |  | "beton s nátěrem a potrubím" DEM_LED*0,075 |  | 129.75 | [12 empty] | VV | 2 | 2 | True | 0 | ROZPOCET
| VV |  | "betonová mazanina s pletivem při spodním líci" DEM_LED*0,055 |  | 95.15 | [12 empty] | VV | 2 | 2 | True | 0 | ROZPOCET
| VV |  | okolní plocha | [14 empty] | VV | 2 | 1 | True | 0 | ROZPOCET
| VV |  | "vrchní podlaha drátkobeton" DEM_OKO_1*0,1 |  | 131.6 | [12 empty] | VV | 2 | 2 | True | 0 | ROZPOCET
| VV |  | "vrchní podlaha drátkobeton" DEM_OKO_2*0,1 |  | 333 | [12 empty] | VV | 2 | 2 | True | 0 | ROZPOCET
| VV |  | plocha okolo sněžné jámy | [14 empty] | VV | 2 | 1 | True | 0 | ROZPOCET
| VV |  | "asfaltobeton" DEM_JAM*0,06 |  | 9.6 | [12 empty] | VV | 2 | 2 | True | 0 | ROZPOCET
| VV |  | "betonový potěr" DEM_JAM*0,015 |  | 2.4 | [12 empty] | VV | 2 | 2 | True | 0 | ROZPOCET
| VV |  | "betonová mazanina" DEM_JAM*0,075 |  | 12 | [12 empty] | VV | 2 | 2 | True | 0 | ROZPOCET
| VV |  | Součet |  | 955.7 | [12 empty] | VV | 2 | 4 | True | 1 | ROZPOCET
11 | K | 965042241 | Bourání mazanin betonových nebo z litého asfaltu tl. přes 100 mm, plochy přes 4 m2 | m3 | 403.496 | 3010 | 1214522.96 | CS ÚRS 2023 02 |  | základní | 5.867 | 2367.311 | 0 | 0 | 2.2 | 887.6912 | 4 | K | 2 |  |  |  | ROZPOCET | [5 empty] | 1214522.96 | 0 | 0 | 0 | 0 | 1 | 1214522.96 | 4 | 49603153
| Online PSC |  | https://podminky.urs.cz/item/CS_URS_2023_02/965042241 | [14 empty] | Online PSC | 2
| VV |  | stávající ledová plocha | [14 empty] | VV | 2 | 1 | True | 0 | ROZPOCET
| VV |  | "beton" DEM_LED*0,2 |  | 346 | [12 empty] | VV | 2 | 2 | True | 0 | ROZPOCET
| VV |  | rolbárna | [14 empty] | VV | 2 | 1 | True | 0 | ROZPOCET
| VV |  | "betonová mazanina ve spádu" DEM_ROLB*0,145 |  | 5.336 | [12 empty] | VV | 2 | 2 | True | 0 | ROZPOCET
| VV |  | "betonová mazanina" DEM_ROLB*0,2 |  | 7.36 | [12 empty] | VV | 2 | 2 | True | 0 | ROZPOCET
| VV |  | plocha okolo sněžné jámy | [14 empty] | VV | 2 | 1 | True | 0 | ROZPOCET
| VV |  | "betonová mazanina" DEM_JAM*0,28 |  | 44.8 | [12 empty] | VV | 2 | 2 | True | 0 | ROZPOCET
| VV |  | Součet |  | 403.496 | [12 empty] | VV | 2 | 4 | True | 1 | ROZPOCET
12 | K | 965049111 | Bourání mazanin Příplatek k cenám za bourání mazanin betonových se svařovanou sítí, tl. do 100 mm | m3 | 216.25 | 2060 | 445475 | CS ÚRS 2023 02 |  | základní | 4.828 | 1044.055 | 0 | 0 | 0.044 | 9.515 | 4 | K | 2 |  |  |  | ROZPOCET | [5 empty] | 445475 | 0 | 0 | 0 | 0 | 1 | 445475 | 4 | 1277617357
| Online PSC |  | https://podminky.urs.cz/item/CS_URS_2023_02/965049111 | [14 empty] | Online PSC | 2
| VV |  | stávající ledová plocha | [14 empty] | VV | 2 | 1 | True | 0 | ROZPOCET
| VV |  | "beton s kari a chladicím potrubím" DEM_LED*0,07 |  | 121.1 | [12 empty] | VV | 2 | 2 | True | 0 | ROZPOCET
| VV |  | "betonová mazanina s pletivem při spodním líci" DEM_LED*0,055 |  | 95.15 | [12 empty] | VV | 2 | 2 | True | 0 | ROZPOCET
| VV |  | Součet |  | 216.25 | [12 empty] | VV | 2 | 4 | True | 1 | ROZPOCET
13 | K | 965049121 | Bourání mazanin Příplatek k cenám za bourání mazanin betonových s ocelovými vlákny (drátkobeton), tl. do 100 mm | m3 | 464.6 | 1280 | 594688 | CS ÚRS 2023 02 |  | základní | 3 | 1393.8 | 0 | 0 | 0.03 | 13.938 | 4 | K | 2 |  |  |  | ROZPOCET | [5 empty] | 594688 | 0 | 0 | 0 | 0 | 1 | 594688 | 4 | 2026546374
| Online PSC |  | https://podminky.urs.cz/item/CS_URS_2023_02/965049121 | [14 empty] | Online PSC | 2
| VV |  | okolní plocha | [14 empty] | VV | 2 | 1 | True | 0 | ROZPOCET
| VV |  | "vrchní podlaha drátkobeton" DEM_OKO_1*0,1 |  | 131.6 | [12 empty] | VV | 2 | 2 | True | 0 | ROZPOCET
| VV |  | "vrchní podlaha drátkobeton" DEM_OKO_2*0,1 |  | 333 | [12 empty] | VV | 2 | 2 | True | 0 | ROZPOCET
| VV |  | Součet |  | 464.6 | [12 empty] | VV | 2 | 4 | True | 1 | ROZPOCET
14 | K | 965081353 | Bourání podlah z dlaždic bez podkladního lože nebo mazaniny, s jakoukoliv výplní spár betonových, teracových nebo čedičových tl. přes 40 mm, plochy přes 1 m2 | m2 | 36.8 | 249 | 9163.2 | CS ÚRS 2023 02 |  | základní | 0.468 | 17.2224 | 0 | 0 | 0.19 | 6.992 | 4 | K | 2 |  |  |  | ROZPOCET | [5 empty] | 9163.2 | 0 | 0 | 0 | 0 | 1 | 9163.2 | 4 | -600938979
| Online PSC |  | https://podminky.urs.cz/item/CS_URS_2023_02/965081353 | [14 empty] | Online PSC | 2
| VV |  | DEM_ROLB |  | 36.8 | [12 empty] | VV | 2 | 2 | True | 0 | ROZPOCET
| VV |  | Součet |  | 36.8 | [12 empty] | VV | 2 | 4 | True | 1 | ROZPOCET
| D | 997 | Přesun sutě |  |  |  | 10420579.08 |  |  |  |  | 15097.0214 |  | 0 |  | 0 | 1 | D | 1 |  |  |  | ROZPOCET | [11 empty] | 10420579.08
15 | K | 997013151 | Vnitrostaveništní doprava suti a vybouraných hmot vodorovně do 50 m svisle s omezením mechanizace pro budovy a haly výšky do 6 m | t | 5572.913 | 803 | 4475049.14 | CS ÚRS 2023 02 |  | základní | 1.88 | 10477.0764 | 0 | 0 | 0 | 0 | 4 | K | 2 |  |  |  | ROZPOCET | [5 empty] | 4475049.14 | 0 | 0 | 0 | 0 | 1 | 4475049.14 | 4 | 213591633
| Online PSC |  | https://podminky.urs.cz/item/CS_URS_2023_02/997013151 | [14 empty] | Online PSC | 2
16 | K | 997013219 | Vnitrostaveništní doprava suti a vybouraných hmot vodorovně do 50 m Příplatek k cenám -3111 až -3217 za zvětšenou vodorovnou dopravu přes vymezenou dopravní vzdálenost za každých dalších i započatých 10 m | t | 13932.283 | 108 | 1504686.56 | CS ÚRS 2023 02 |  | základní | 0.26 | 3622.3936 | 0 | 0 | 0 | 0 | 4 | K | 2 |  |  |  | ROZPOCET | [5 empty] | 1504686.56 | 0 | 0 | 0 | 0 | 1 | 1504686.56 | 4 | 1197741713
| Online PSC |  | https://podminky.urs.cz/item/CS_URS_2023_02/997013219 | [14 empty] | Online PSC | 2
| VV |  | 5572,913*2,5 'Přepočtené koeficientem množství |  | 13932.283 | [12 empty] | VV | 2 | 2 | False | 1 | ROZPOCET
17 | K | 997013501 | Odvoz suti a vybouraných hmot na skládku nebo meziskládku se složením, na vzdálenost do 1 km | t | 5572.913 | 288 | 1604998.94 | CS ÚRS 2023 02 |  | základní | 0.125 | 696.6141 | 0 | 0 | 0 | 0 | 4 | K | 2 |  |  |  | ROZPOCET | [5 empty] | 1604998.94 | 0 | 0 | 0 | 0 | 1 | 1604998.94 | 4 | 1053052928
| Online PSC |  | https://podminky.urs.cz/item/CS_URS_2023_02/997013501 | [14 empty] | Online PSC | 2
18 | K | 997013509 | Odvoz suti a vybouraných hmot na skládku nebo meziskládku se složením, na vzdálenost Příplatek k ceně za každý další i započatý 1 km přes 1 km | t | 50156.217 | 12.5 | 626952.71 | CS ÚRS 2023 02 |  | základní | 0.006 | 300.9373 | 0 | 0 | 0 | 0 | 4 | K | 2 |  |  |  | ROZPOCET | [5 empty] | 626952.71 | 0 | 0 | 0 | 0 | 1 | 626952.71 | 4 | -1074412186
| Online PSC |  | https://podminky.urs.cz/item/CS_URS_2023_02/997013509 | [14 empty] | Online PSC | 2
| VV |  | 5572,913*9 'Přepočtené koeficientem množství |  | 50156.217 | [12 empty] | VV | 2 | 2 | False | 1 | ROZPOCET
19 | K | 997013631 | Poplatek za uložení stavebního odpadu na skládce (skládkovné) směsného stavebního a demoličního zatříděného do Katalogu odpadů pod kódem 17 09 04 | t | 12.033 | 1900 | 22862.7 | CS ÚRS 2023 02 |  | základní | 0 | 0 | 0 | 0 | 0 | 0 | 4 | K | 2 |  |  |  | ROZPOCET | [5 empty] | 22862.7 | 0 | 0 | 0 | 0 | 1 | 22862.7 | 4 | -1357849233
| Online PSC |  | https://podminky.urs.cz/item/CS_URS_2023_02/997013631 | [14 empty] | Online PSC | 2
20 | K | 997013814 | Poplatek za uložení stavebního odpadu na skládce (skládkovné) z izolačních materiálů zatříděného do Katalogu odpadů pod kódem 17 06 04 | t | 49.179 | 4510 | 221797.29 | CS ÚRS 2023 02 |  | základní | 0 | 0 | 0 | 0 | 0 | 0 | 4 | K | 2 |  |  |  | ROZPOCET | [5 empty] | 221797.29 | 0 | 0 | 0 | 0 | 1 | 221797.29 | 4 | 1941908122
| Online PSC |  | https://podminky.urs.cz/item/CS_URS_2023_02/997013814 | [14 empty] | Online PSC | 2
21 | K | 997013869 | Poplatek za uložení stavebního odpadu na recyklační skládce (skládkovné) ze směsí nebo oddělených frakcí betonu, cihel a keramických výrobků zatříděného do Katalogu odpadů pod kódem 17 01 07 | t | 3158.181 | 355 | 1121154.26 | CS ÚRS 2023 02 |  | základní | 0 | 0 | 0 | 0 | 0 | 0 | 4 | K | 2 |  |  |  | ROZPOCET | [5 empty] | 1121154.26 | 0 | 0 | 0 | 0 | 1 | 1121154.26 | 4 | -766316646
| Online PSC |  | https://podminky.urs.cz/item/CS_URS_2023_02/997013869 | [14 empty] | Online PSC | 2
22 | K | 997013873 | Poplatek za uložení stavebního odpadu na recyklační skládce (skládkovné) zeminy a kamení zatříděného do Katalogu odpadů pod kódem 17 05 04 | t | 1765.48 | 306 | 540236.88 | CS ÚRS 2023 02 |  | základní | 0 | 0 | 0 | 0 | 0 | 0 | 4 | K | 2 |  |  |  | ROZPOCET | [5 empty] | 540236.88 | 0 | 0 | 0 | 0 | 1 | 540236.88 | 4 | 1045190544
| Online PSC |  | https://podminky.urs.cz/item/CS_URS_2023_02/997013873 | [14 empty] | Online PSC | 2
23 | K | 997013875 | Poplatek za uložení stavebního odpadu na recyklační skládce (skládkovné) asfaltového bez obsahu dehtu zatříděného do Katalogu odpadů pod kódem 17 03 02 | t | 588.04 | 515 | 302840.6 | CS ÚRS 2023 02 |  | základní | 0 | 0 | 0 | 0 | 0 | 0 | 4 | K | 2 |  |  |  | ROZPOCET | [5 empty] | 302840.6 | 0 | 0 | 0 | 0 | 1 | 302840.6 | 4 | 227390438
| Online PSC |  | https://podminky.urs.cz/item/CS_URS_2023_02/997013875 | [14 empty] | Online PSC | 2
| D | PSV | Práce a dodávky PSV |  |  |  | 648473.12 |  |  |  |  | 1133.692 |  | 0 |  | 61.212 | 2 | D | 0 |  |  |  | ROZPOCET | [11 empty] | 648473.12
| D | 711 | Izolace proti vodě, vlhkosti a plynům |  |  |  | 280135.44 |  |  |  |  | 581.28 |  | 0 |  | 41.52 | 2 | D | 1 |  |  |  | ROZPOCET | [11 empty] | 280135.44
24 | K | 711131811 | Odstranění izolace proti zemní vlhkosti na ploše vodorovné V | m2 | 10380 | 26 | 269880 | CS ÚRS 2023 02 |  | základní | 0.056 | 581.28 | 0 | 0 | 0.004 | 41.52 | 16 | K | 2 |  |  |  | ROZPOCET | [5 empty] | 269880 | 0 | 0 | 0 | 0 | 1 | 269880 | 16 | 739630089
| Online PSC |  | https://podminky.urs.cz/item/CS_URS_2023_02/711131811 | [14 empty] | Online PSC | 2
| VV |  | odstranění hydroizolačních vrstev podlahových skladeb | [14 empty] | VV | 2 | 1 | True | 0 | ROZPOCET
| VV |  | DEM_LED*(1+3+2) |  | 10380 | [12 empty] | VV | 2 | 2 | True | 0 | ROZPOCET
| VV |  | Součet |  | 10380 | [12 empty] | VV | 2 | 4 | True | 1 | ROZPOCET
25 | K | 998711201 | Přesun hmot pro izolace proti vodě, vlhkosti a plynům stanovený procentní sazbou (%) z ceny vodorovná dopravní vzdálenost do 50 m v objektech výšky do 6 m | % | 2698.8 | 3.05 | 8231.34 | CS ÚRS 2023 02 |  | základní | 0 | 0 | 0 | 0 | 0 | 0 | 16 | K | 2 |  |  |  | ROZPOCET | [5 empty] | 8231.34 | 0 | 0 | 0 | 0 | 1 | 8231.34 | 16 | 1615477452
| Online PSC |  | https://podminky.urs.cz/item/CS_URS_2023_02/998711201 | [14 empty] | Online PSC | 2
26 | K | 998711292 | Přesun hmot pro izolace proti vodě, vlhkosti a plynům stanovený procentní sazbou (%) z ceny Příplatek k cenám za zvětšený přesun přes vymezenou největší dopravní vzdálenost do 100 m | % | 2698.8 | 0.75 | 2024.1 | CS ÚRS 2023 02 |  | základní | 0 | 0 | 0 | 0 | 0 | 0 | 16 | K | 2 |  |  |  | ROZPOCET | [5 empty] | 2024.1 | 0 | 0 | 0 | 0 | 1 | 2024.1 | 16 | -100053626
| Online PSC |  | https://podminky.urs.cz/item/CS_URS_2023_02/998711292 | [14 empty] | Online PSC | 2
| D | 713 | Izolace tepelné |  |  |  | 66558.38 |  |  |  |  | 139.86 |  | 0 |  | 7.659 | 2 | D | 1 |  |  |  | ROZPOCET | [11 empty] | 66558.38
27 | K | 713120823 | Odstranění tepelné izolace podlah z rohoží, pásů, dílců, desek, bloků podlah volně kladených nebo mezi trámy z polystyrenu, tloušťka izolace suchého, tloušťka izolace přes 100 mm | m2 | 3330 | 19.5 | 64935 | CS ÚRS 2023 02 |  | základní | 0.042 | 139.86 | 0 | 0 | 0.0023 | 7.659 | 16 | K | 2 |  |  |  | ROZPOCET | [5 empty] | 64935 | 0 | 0 | 0 | 0 | 1 | 64935 | 16 | -1824231846
| Online PSC |  | https://podminky.urs.cz/item/CS_URS_2023_02/713120823 | [14 empty] | Online PSC | 2
| VV |  | odstranění tepelné izolace podlahových skladeb | [14 empty] | VV | 2 | 1 | True | 0 | ROZPOCET
| VV |  | DEM_OKO_2 |  | 3330 | [12 empty] | VV | 2 | 2 | True | 0 | ROZPOCET
| VV |  | Součet |  | 3330 | [12 empty] | VV | 2 | 4 | True | 1 | ROZPOCET
28 | K | 998713201 | Přesun hmot pro izolace tepelné stanovený procentní sazbou (%) z ceny vodorovná dopravní vzdálenost do 50 m v objektech výšky do 6 m | % | 649.35 | 1.77 | 1149.35 | CS ÚRS 2023 02 |  | základní | 0 | 0 | 0 | 0 | 0 | 0 | 16 | K | 2 |  |  |  | ROZPOCET | [5 empty] | 1149.35 | 0 | 0 | 0 | 0 | 1 | 1149.35 | 16 | 1951470266
| Online PSC |  | https://podminky.urs.cz/item/CS_URS_2023_02/998713201 | [14 empty] | Online PSC | 2
29 | K | 998713292 | Přesun hmot pro izolace tepelné stanovený procentní sazbou (%) z ceny Příplatek k cenám za zvětšený přesun přes vymezenou největší dopravní vzdálenost do 100 m | % | 649.35 | 0.73 | 474.03 | CS ÚRS 2023 02 |  | základní | 0 | 0 | 0 | 0 | 0 | 0 | 16 | K | 2 |  |  |  | ROZPOCET | [5 empty] | 474.03 | 0 | 0 | 0 | 0 | 1 | 474.03 | 16 | 1772530624
| Online PSC |  | https://podminky.urs.cz/item/CS_URS_2023_02/998713292 | [14 empty] | Online PSC | 2
| D | 767 | Konstrukce zámečnické |  |  |  | 20073.29 |  |  |  |  | 12.952 |  | 0 |  | 2.043 | 2 | D | 1 |  |  |  | ROZPOCET | [11 empty] | 20073.29
30 | K | 767651800 | Demontáž vratových zárubní odřezáním od upevnění, plochy vrat přes 4,5 do 10 m2 | kus | 2 | 990 | 1980 | CS ÚRS 2023 02 |  | základní | 1.548 | 3.096 | 0 | 0 | 0.024 | 0.048 | 16 | K | 2 |  |  |  | ROZPOCET | [5 empty] | 1980 | 0 | 0 | 0 | 0 | 1 | 1980 | 16 | 2118847119
| Online PSC |  | https://podminky.urs.cz/item/CS_URS_2023_02/767651800 | [14 empty] | Online PSC | 2
| VV |  | "demontáž rolovacích vrat" 1 |  | 1 | [12 empty] | VV | 2 | 2 | True | 0 | ROZPOCET
| VV |  | "demontáž plechových vrat" 1 |  | 1 | [12 empty] | VV | 2 | 2 | True | 0 | ROZPOCET
| VV |  | Součet |  | 2 | [12 empty] | VV | 2 | 4 | True | 1 | ROZPOCET
31 | K | 767651812 | Demontáž garážových a průmyslových vrat sekčních zajížděcích pod strop, plochy přes 6 do 9 m2 | kus | 1 | 2290 | 2290 | CS ÚRS 2023 02 |  | základní | 4.928 | 4.928 | 0 | 0 | 0.1215 | 0.1215 | 16 | K | 2 |  |  |  | ROZPOCET | [5 empty] | 2290 | 0 | 0 | 0 | 0 | 1 | 2290 | 16 | 1724674374
| Online PSC |  | https://podminky.urs.cz/item/CS_URS_2023_02/767651812 | [14 empty] | Online PSC | 2
| VV |  | "demontáž rolovacích vrat" 1 |  | 1 | [12 empty] | VV | 2 | 2 | True | 0 | ROZPOCET
| VV |  | Součet |  | 1 | [12 empty] | VV | 2 | 4 | True | 1 | ROZPOCET
32 | K | 767651812 | Demontáž garážových a průmyslových vrat sekčních zajížděcích pod strop, plochy přes 6 do 9 m2 | kus | 1 | 2290 | 2290 | CS ÚRS 2023 02 |  | základní | 4.928 | 4.928 | 0 | 0 | 0.1215 | 0.1215 | 16 | K | 2 |  |  |  | ROZPOCET | [5 empty] | 2290 | 0 | 0 | 0 | 0 | 1 | 2290 | 16 | 828009608
| Online PSC |  | https://podminky.urs.cz/item/CS_URS_2023_02/767651812 | [14 empty] | Online PSC | 2
| VV |  | "demontáž plechových vrat" 1 |  | 1 | [12 empty] | VV | 2 | 2 | True | 0 | ROZPOCET
| VV |  | Součet |  | 1 | [12 empty] | VV | 2 | 4 | True | 1 | ROZPOCET
33 | K | 767D19001 | Demontáž nízkého oplechovaného zábradlí | m | 43.8 | 298 | 13052.4 |  |  | základní | 0 | 0 | 0 | 0 | 0.04 | 1.752 | 16 | K | 2 |  |  |  | ROZPOCET | [5 empty] | 13052.4 | 0 | 0 | 0 | 0 | 1 | 13052.4 | 16 | 1940158487
34 | K | 998767201 | Přesun hmot pro zámečnické konstrukce stanovený procentní sazbou (%) z ceny vodorovná dopravní vzdálenost do 50 m v objektech výšky do 6 m | % | 196.124 | 1.35 | 264.77 | CS ÚRS 2023 02 |  | základní | 0 | 0 | 0 | 0 | 0 | 0 | 16 | K | 2 |  |  |  | ROZPOCET | [5 empty] | 264.77 | 0 | 0 | 0 | 0 | 1 | 264.77 | 16 | 1454336668
| Online PSC |  | https://podminky.urs.cz/item/CS_URS_2023_02/998767201 | [14 empty] | Online PSC | 2
35 | K | 998767292 | Přesun hmot pro zámečnické konstrukce stanovený procentní sazbou (%) z ceny Příplatek k cenám za zvětšený přesun přes vymezenou největší dopravní vzdálenost do 100 m | % | 196.124 | 1 | 196.12 | CS ÚRS 2023 02 |  | základní | 0 | 0 | 0 | 0 | 0 | 0 | 16 | K | 2 |  |  |  | ROZPOCET | [5 empty] | 196.12 | 0 | 0 | 0 | 0 | 1 | 196.12 | 16 | -692258616
| Online PSC |  | https://podminky.urs.cz/item/CS_URS_2023_02/998767292 | [14 empty] | Online PSC | 2
| D | 776 | Podlahy povlakové |  |  |  | 281706.01 |  |  |  |  | 399.6 |  | 0 |  | 9.99 | 2 | D | 1 |  |  |  | ROZPOCET | [11 empty] | 281706.01
36 | K | 776201813 | Demontáž povlakových podlahovin lepených z velkých ploch strojně | m2 | 3330 | 84 | 279720 | CS ÚRS 2023 02 |  | základní | 0.12 | 399.6 | 0 | 0 | 0.003 | 9.99 | 16 | K | 2 |  |  |  | ROZPOCET | [5 empty] | 279720 | 0 | 0 | 0 | 0 | 1 | 279720 | 16 | -1880808090
| Online PSC |  | https://podminky.urs.cz/item/CS_URS_2023_02/776201813 | [14 empty] | Online PSC | 2
| VV |  | odstranění pryžových pásů | [14 empty] | VV | 2 | 1 | True | 0 | ROZPOCET
| VV |  | DEM_OKO_2 |  | 3330 | [12 empty] | VV | 2 | 2 | True | 0 | ROZPOCET
| VV |  | Součet |  | 3330 | [12 empty] | VV | 2 | 4 | True | 1 | ROZPOCET
37 | K | 998776201 | Přesun hmot pro podlahy povlakové stanovený procentní sazbou (%) z ceny vodorovná dopravní vzdálenost do 50 m v objektech výšky do 6 m | % | 2797.2 | 0.37 | 1034.96 | CS ÚRS 2023 02 |  | základní | 0 | 0 | 0 | 0 | 0 | 0 | 4 | K | 2 |  |  |  | ROZPOCET | [5 empty] | 1034.96 | 0 | 0 | 0 | 0 | 1 | 1034.96 | 4 | 1801452121
| Online PSC |  | https://podminky.urs.cz/item/CS_URS_2023_02/998776201 | [14 empty] | Online PSC | 2
38 | K | 998776292 | Přesun hmot pro podlahy povlakové stanovený procentní sazbou (%) z ceny Příplatek k cenám za zvětšený přesun přes vymezenou největší dopravní vzdálenost do 100 m | % | 2797.2 | 0.34 | 951.05 | CS ÚRS 2023 02 |  | základní | 0 | 0 | 0 | 0 | 0 | 0 | 16 | K | 2 |  |  |  | ROZPOCET | [5 empty] | 951.05 | 0 | 0 | 0 | 0 | 1 | 951.05 | 16 | -1557861598
| Online PSC |  | https://podminky.urs.cz/item/CS_URS_2023_02/998776292 | [14 empty] | Online PSC | 2

## D.2.1 - Architektonicko s...
{de550143-e470-4741-b149-db2fb29a00bb}
2
| KRYCÍ LIST SOUPISU PRACÍ | [7 empty] | v --- níže se nacházejí doplnkové a pomocné údaje k sestavám --- v | [8 empty] | False
Stavba:
Hala Rondo - Rekonstrukce ledové plochy
Objekt:
SO02 - Technologický kanál
Soupis:
D.2.1 - Architektonicko stavebni řešení
| KSO: |  |  |  |  | CC-CZ:
| Místo: |  | Brno, Hala Rondo |  |  | Datum: | 1. 9. 2023
| Zadavatel: |  |  |  |  | IČ: | 26932211
|  | STAREZ - SPORT, a.s. |  |  |  | DIČ: | CZ26932211
| Zhotovitel: |  |  |  |  | IČ:
DIČ:
| Projektant: |  |  |  |  | IČ: | 26095254
|  | AS PROJECT CZ s.r.o. |  |  |  | DIČ: | CZ26095254
| Zpracovatel: |  |  |  |  | IČ:
DIČ:
Poznámka:
| Cena bez DPH | [5 empty] | 358506.03
|  |  | Základ daně |  |  | Sazba daně | Výše daně
| DPH | základní | 358506.03 |  |  | 21% | 75286.27
|  | snížená | 0 |  |  | 15% | 0
|  | zákl. přenesená | 0 |  |  | 21% | 0
|  | sníž. přenesená | 0 |  |  | 15% | 0
|  | nulová | 0 |  |  | 0% | 0
| Cena s DPH |  |  | v | CZK |  | 433792.3
REKAPITULACE ČLENĚNÍ SOUPISU PRACÍ
Stavba:
Hala Rondo - Rekonstrukce ledové plochy
Objekt:
SO02 - Technologický kanál
Soupis:
D.2.1 - Architektonicko stavebni řešení
Místo: |  |  | Brno, Hala Rondo |  |  | Datum: | 1. 9. 2023
Zadavatel: |  |  | STAREZ - SPORT, a.s. |  |  | Projektant: | AS PROJECT CZ s.r.o.
Zhotovitel: | [5 empty] | Zpracovatel:
Kód dílu - Popis | [6 empty] | Cena celkem [CZK]
Náklady stavby celkem | [6 empty] | 358506.03 | [11 empty] | -1
| HSV - Práce a dodávky HSV | [5 empty] | 346167.21
| 1 - Zemní práce | [5 empty] | 219130.37
| 2 - Zakládání | [5 empty] | 27022.56
| 3 - Svislé a kompletní konstrukce | [5 empty] | 701
| 6 - Úpravy povrchů, podlahy a osazování výplní | [5 empty] | 4883.59
| 9 - Ostatní konstrukce a práce, bourání | [5 empty] | 1107.15
| 998 - Přesun hmot | [5 empty] | 93322.54
| PSV - Práce a dodávky PSV | [5 empty] | 12338.82
| 711 - Izolace proti vodě, vlhkosti a plynům | [5 empty] | 621.06
| 766 - Konstrukce truhlářské | [5 empty] | 3907.7
| 777 - Podlahy lité | [5 empty] | 2388.24
| 784 - Dokončovací práce - malby a tapety | [5 empty] | 5421.82
SOUPIS PRACÍ
Stavba:
Hala Rondo - Rekonstrukce ledové plochy
Objekt:
SO02 - Technologický kanál
Soupis:
D.2.1 - Architektonicko stavebni řešení
Místo: |  |  | Brno, Hala Rondo |  |  | Datum: | 1. 9. 2023
Zadavatel: |  |  | STAREZ - SPORT, a.s. |  |  | Projektant: | AS PROJECT CZ s.r.o.
Zhotovitel: | [5 empty] | Zpracovatel:
PČ | Typ | Kód | Popis | MJ | Množství | J.cena [CZK] | Cena celkem [CZK] | Cenová soustava |  | DPH | J. Nh [h] | Nh celkem [h] | J. hmotnost [t] | Hmotnost celkem [t] | J. suť [t] | Suť Celkem [t]
Náklady soupisu celkem | [6 empty] | 358506.03 |  |  |  |  | 354.6106 |  | 240.5795 |  | 0.1217 |  | D | -1 | [10 empty] | 358506.03
| D | HSV | Práce a dodávky HSV |  |  |  | 346167.21 |  |  |  |  | 341.8625 |  | 240.5223 |  | 0.109 | 1 | D | 0 |  |  |  | ROZPOCET | [6 empty] | 346167.21
| D | 1 | Zemní práce |  |  |  | 219130.37 |  |  |  |  | 243.3994 |  | 231.32 |  | 0 | 1 | D | 1 |  |  |  | ROZPOCET | [6 empty] | 219130.37
1 | K | 153812111W | Trn z betonářské oceli včetně zainjektování při průměru oceli 12 mm, délky 0,4 m, vrt hloubky 250 mm | kus | 60 | 651 | 39060 |  |  | základní | 0.995 | 59.7 | 0.01715 | 1.029 | 0 | 0 | 4 | K | 2 |  |  |  | ROZPOCET | 39060 | 0 | 0 | 0 | 0 | 1 | 39060 | 4 | -336279310
| VV |  | "uzavření nevyužitého energokanálu" 8*2 |  | 16 | [12 empty] | VV | 2 | 2 | True | 0 | ROZPOCET
| VV |  | "uzavření nevyužitého kanálu" 8*2*2 |  | 32 | [12 empty] | VV | 2 | 2 | True | 0 | ROZPOCET
| VV |  | "zazdění vybouraných dveří" 6*2 |  | 12 | [12 empty] | VV | 2 | 2 | True | 0 | ROZPOCET
| VV |  | Součet |  | 60 | [12 empty] | VV | 2 | 4 | True | 1 | ROZPOCET
2 | K | 174111102 | Zásyp sypaninou z jakékoliv horniny ručně s uložením výkopku ve vrstvách se zhutněním v uzavřených prostorách s urovnáním povrchu zásypu | m3 | 106.616 | 650 | 69300.4 | CS ÚRS 2023 02 |  | základní | 1.723 | 183.6994 | 0 | 0 | 0 | 0 | 4 | K | 2 |  |  |  | ROZPOCET | 69300.4 | 0 | 0 | 0 | 0 | 1 | 69300.4 | 4 | -1964935490
| Online PSC |  | https://podminky.urs.cz/item/CS_URS_2023_02/174111102 | [14 empty] | Online PSC | 2
| VV |  | "zásyp nevyužitého energokanálu" 28,7*1,686*1,88 |  | 90.9698 | [12 empty] | VV | 2 | 2 | True | 0 | ROZPOCET
| VV |  | "zásyp části neupřesněného kanálu" 3,35*2,25*1,8 |  | 13.5675 | [12 empty] | VV | 2 | 2 | True | 0 | ROZPOCET
| VV |  | "zásyp zrušeného schodiště" 0,9*2,31 |  | 2.079 | [12 empty] | VV | 2 | 2 | True | 0 | ROZPOCET
| VV |  | Součet |  | 106.6163 | [12 empty] | VV | 2 | 4 | True | 1 | ROZPOCET
3 | M | 58344197 | štěrkodrť frakce 0/63 | t | 230.291 | 481 | 110769.97 | CS ÚRS 2023 02 |  | základní | 0 | 0 | 1 | 230.291 | 0 | 0 | 8 | M | 2 |  |  |  | ROZPOCET | 110769.97 | 0 | 0 | 0 | 0 | 1 | 110769.97 | 4 | 1145180386
| VV |  | 106,616316*2,16 'Přepočtené koeficientem množství |  | 230.291 | [12 empty] | VV | 2 | 2 | False | 1 | ROZPOCET
| D | 2 | Zakládání |  |  |  | 27022.56 |  |  |  |  | 13.0125 |  | 7.4487 |  | 0 | 1 | D | 1 |  |  |  | ROZPOCET | [6 empty] | 27022.56
4 | K | 279113152 | Základové zdi z tvárnic ztraceného bednění včetně výplně z betonu bez zvláštních nároků na vliv prostředí třídy C 25/30, tloušťky zdiva přes 150 do 200 mm | m2 | 1.6 | 1360 | 2176 | CS ÚRS 2023 02 |  | základní | 0.67 | 1.072 | 0.49689 | 0.79502 | 0 | 0 | 4 | K | 2 |  |  |  | ROZPOCET | 2176 | 0 | 0 | 0 | 0 | 1 | 2176 | 4 | 2061179709
| Online PSC |  | https://podminky.urs.cz/item/CS_URS_2023_02/279113152 | [14 empty] | Online PSC | 2
| VV |  | "zazdění vybouraných dveří" 0,8*2,0 |  | 1.6 | [12 empty] | VV | 2 | 2 | True | 0 | ROZPOCET
| VV |  | Součet |  | 1.6 | [12 empty] | VV | 2 | 4 | True | 1 | ROZPOCET
5 | K | 279113153 | Základové zdi z tvárnic ztraceného bednění včetně výplně z betonu bez zvláštních nároků na vliv prostředí třídy C 25/30, tloušťky zdiva přes 200 do 250 mm | m2 | 11.877 | 1580 | 18765.66 | CS ÚRS 2023 02 |  | základní | 0.78 | 9.2641 | 0.5496 | 6.5276 | 0 | 0 | 4 | K | 2 |  |  |  | ROZPOCET | 18765.66 | 0 | 0 | 0 | 0 | 1 | 18765.66 | 4 | -1383130354
| Online PSC |  | https://podminky.urs.cz/item/CS_URS_2023_02/279113153 | [14 empty] | Online PSC | 2
| VV |  | "uzavření nevyužitého energokanálu" 1,686*2,24 |  | 3.7766 | [12 empty] | VV | 2 | 2 | True | 0 | ROZPOCET
| VV |  | "uzavření neurčeného kanálu" 2,25*1,8*2 |  | 8.1 | [12 empty] | VV | 2 | 2 | True | 0 | ROZPOCET
| VV |  | Součet |  | 11.8766 | [12 empty] | VV | 2 | 4 | True | 1 | ROZPOCET
6 | K | 279361821 | Výztuž základových zdí nosných svislých nebo odkloněných od svislice, rovinných nebo oblých, deskových nebo žebrových, včetně výztuže jejich žeber z betonářské oceli 10 505 (R) nebo BSt 500 | t | 0.119 | 51100 | 6080.9 | CS ÚRS 2023 02 |  | základní | 22.491 | 2.6764 | 1.0594 | 0.12607 | 0 | 0 | 4 | K | 2 |  |  |  | ROZPOCET | 6080.9 | 0 | 0 | 0 | 0 | 1 | 6080.9 | 4 | 457474087
| Online PSC |  | https://podminky.urs.cz/item/CS_URS_2023_02/279361821 | [14 empty] | Online PSC | 2
| VV |  | uzavření nevyužitého energokanálu | [14 empty] | VV | 2 | 1 | True | 0 | ROZPOCET
| VV |  | 1,686*8*(0,61/1000)*1,05 |  | 0.0086391 | [12 empty] | VV | 2 | 2 | True | 0 | ROZPOCET
| VV |  | 2,5*11*(0,89/1000)*1,05 |  | 0.025699 | [12 empty] | VV | 2 | 2 | True | 0 | ROZPOCET
| VV |  | uzavření neurčeného kanálu | [14 empty] | VV | 2 | 1 | True | 0 | ROZPOCET
| VV |  | 1,8*8*(0,61/1000)*1,05*2 |  | 0.018446 | [12 empty] | VV | 2 | 2 | True | 0 | ROZPOCET
| VV |  | 2,5*11*(0,89/1000)*1,05*2 |  | 0.051397 | [12 empty] | VV | 2 | 2 | True | 0 | ROZPOCET
| VV |  | zazdění vybouraných dveří | [14 empty] | VV | 2 | 1 | True | 0 | ROZPOCET
| VV |  | 0,8*7*(0,61/1000)*1,05 |  | 0.0035868 | [12 empty] | VV | 2 | 2 | True | 0 | ROZPOCET
| VV |  | 2,0*6*(0,89/1000)*1,05 |  | 0.011214 | [12 empty] | VV | 2 | 2 | True | 0 | ROZPOCET
| VV |  | Součet |  | 0.11898 | [12 empty] | VV | 2 | 4 | True | 1 | ROZPOCET
| D | 3 | Svislé a kompletní konstrukce |  |  |  | 701 |  |  |  |  | 0.623 |  | 0.04872 |  | 0 | 1 | D | 1 |  |  |  | ROZPOCET | [6 empty] | 701
7 | K | 388129720 | Montáž dílců prefabrikovaných kanálů ze železobetonu pro rozvody se zalitím spár šířky do 30 mm krycích desek, hmotnosti do 1 t | kus | 1 | 701 | 701 | CS ÚRS 2023 02 |  | základní | 0.623 | 0.623 | 0.04872 | 0.04872 | 0 | 0 | 4 | K | 2 |  |  |  | ROZPOCET | 701 | 0 | 0 | 0 | 0 | 1 | 701 | 4 | -1641947779
| Online PSC |  | https://podminky.urs.cz/item/CS_URS_2023_02/388129720 | [14 empty] | Online PSC | 2
| VV |  | "zpětné zakrytí energokanálu" 1 |  | 1 | [12 empty] | VV | 2 | 2 | True | 0 | ROZPOCET
| D | 6 | Úpravy povrchů, podlahy a osazování výplní |  |  |  | 4883.59 |  |  |  |  | 2.8869 |  | 1.7044 |  | 0 | 1 | D | 1 |  |  |  | ROZPOCET | [6 empty] | 4883.59
8 | K | 619991001 | Zakrytí vnitřních ploch před znečištěním včetně pozdějšího odkrytí podlah fólií přilepenou lepící páskou | m2 | 3.375 | 24.4 | 82.35 | CS ÚRS 2023 02 |  | základní | 0.04 | 0.135 | 0 | 0 | 0 | 0 | 4 | K | 2 |  |  |  | ROZPOCET | 82.35 | 0 | 0 | 0 | 0 | 1 | 82.35 | 4 | 1374405312
| Online PSC |  | https://podminky.urs.cz/item/CS_URS_2023_02/619991001 | [14 empty] | Online PSC | 2
| VV |  | "sklad" 0,9*3,75 |  | 3.375 | [12 empty] | VV | 2 | 2 | True | 0 | ROZPOCET
9 | K | 619991011 | Zakrytí vnitřních ploch před znečištěním včetně pozdějšího odkrytí konstrukcí a prvků obalením fólií a přelepením páskou | m2 | 3.2 | 49 | 156.8 | CS ÚRS 2023 02 |  | základní | 0.08 | 0.256 | 0 | 0 | 0 | 0 | 4 | K | 2 |  |  |  | ROZPOCET | 156.8 | 0 | 0 | 0 | 0 | 1 | 156.8 | 4 | -181499207
| Online PSC |  | https://podminky.urs.cz/item/CS_URS_2023_02/619991011 | [14 empty] | Online PSC | 2
| VV |  | "zakrytí dveří" 0,8*2,0*2 |  | 3.2 | [12 empty] | VV | 2 | 2 | True | 0 | ROZPOCET
10 | K | 631311116 | Mazanina z betonu prostého bez zvýšených nároků na prostředí tl. přes 50 do 80 mm tř. C 25/30 | m3 | 0.203 | 5660 | 1148.98 | CS ÚRS 2023 02 |  | základní | 3.213 | 0.65224 | 2.5019 | 0.50788 | 0 | 0 | 4 | K | 2 |  |  |  | ROZPOCET | 1148.98 | 0 | 0 | 0 | 0 | 1 | 1148.98 | 4 | 664430071
| Online PSC |  | https://podminky.urs.cz/item/CS_URS_2023_02/631311116 | [14 empty] | Online PSC | 2
| VV |  | "podlahová skladba PDL2 - betonová mazanina" 3,76*0,9*0,06 |  | 0.20304 | [12 empty] | VV | 2 | 2 | True | 0 | ROZPOCET
| VV |  | Součet |  | 0.20304 | [12 empty] | VV | 2 | 4 | True | 1 | ROZPOCET
11 | K | 631311133 | Mazanina z betonu prostého bez zvýšených nároků na prostředí tl. přes 120 do 240 mm tř. C 12/15 | m3 | 0.508 | 4570 | 2321.56 | CS ÚRS 2023 02 |  | základní | 2.317 | 1.177 | 2.301 | 1.1689 | 0 | 0 | 4 | K | 2 |  |  |  | ROZPOCET | 2321.56 | 0 | 0 | 0 | 0 | 1 | 2321.56 | 4 | -585474572
| Online PSC |  | https://podminky.urs.cz/item/CS_URS_2023_02/631311133 | [14 empty] | Online PSC | 2
| VV |  | "podlahová skladba PDL2" 3,76*0,9*0,15 |  | 0.5076 | [12 empty] | VV | 2 | 2 | True | 0 | ROZPOCET
| VV |  | Součet |  | 0.5076 | [12 empty] | VV | 2 | 4 | True | 1 | ROZPOCET
12 | K | 631319171 | Příplatek k cenám mazanin za stržení povrchu spodní vrstvy mazaniny latí před vložením výztuže nebo pletiva pro tl. obou vrstev mazaniny přes 50 do 80 mm | m3 | 0.203 | 390 | 79.17 | CS ÚRS 2023 02 |  | základní | 0.82 | 0.16646 | 0 | 0 | 0 | 0 | 4 | K | 2 |  |  |  | ROZPOCET | 79.17 | 0 | 0 | 0 | 0 | 1 | 79.17 | 4 | -1110046198
| Online PSC |  | https://podminky.urs.cz/item/CS_URS_2023_02/631319171 | [14 empty] | Online PSC | 2
13 | K | 631319175 | Příplatek k cenám mazanin za stržení povrchu spodní vrstvy mazaniny latí před vložením výztuže nebo pletiva pro tl. obou vrstev mazaniny přes 120 do 240 mm | m3 | 0.508 | 97.5 | 49.53 | CS ÚRS 2023 02 |  | základní | 0.205 | 0.10414 | 0 | 0 | 0 | 0 | 4 | K | 2 |  |  |  | ROZPOCET | 49.53 | 0 | 0 | 0 | 0 | 1 | 49.53 | 4 | 176510088
| Online PSC |  | https://podminky.urs.cz/item/CS_URS_2023_02/631319175 | [14 empty] | Online PSC | 2
14 | K | 631362021 | Výztuž mazanin ze svařovaných sítí z drátů typu KARI | t | 0.026 | 40200 | 1045.2 | CS ÚRS 2023 02 |  | základní | 15.231 | 0.39601 | 1.0628 | 0.027632 | 0 | 0 | 4 | K | 2 |  |  |  | ROZPOCET | 1045.2 | 0 | 0 | 0 | 0 | 1 | 1045.2 | 4 | 2012034941
| Online PSC |  | https://podminky.urs.cz/item/CS_URS_2023_02/631362021 | [14 empty] | Online PSC | 2
| VV |  | podlahová skladba PDL2 | [14 empty] | VV | 2 | 1 | True | 0 | ROZPOCET
| VV |  | "podkladní beton" 3,76*0,9*(3,04/1000)*1,25 |  | 0.012859 | [12 empty] | VV | 2 | 2 | True | 0 | ROZPOCET
| VV |  | "betonová mazanina" 3,76*0,9*(3,04/1000)*1,25 |  | 0.012859 | [12 empty] | VV | 2 | 2 | True | 0 | ROZPOCET
| VV |  | Součet |  | 0.025718 | [12 empty] | VV | 2 | 4 | True | 1 | ROZPOCET
| D | 9 | Ostatní konstrukce a práce, bourání |  |  |  | 1107.15 |  |  |  |  | 2.0875 |  | 0.0005032 |  | 0.109 | 1 | D | 1 |  |  |  | ROZPOCET | [6 empty] | 1107.15
15 | K | 949101111 | Lešení pomocné pracovní pro objekty pozemních staveb pro zatížení do 150 kg/m2, o výšce lešeňové podlahy do 1,9 m | m2 | 2.96 | 65.2 | 192.99 | CS ÚRS 2023 02 |  | základní | 0.105 | 0.3108 | 0.00013 | 0.0003848 | 0 | 0 | 4 | K | 2 |  |  |  | ROZPOCET | 192.99 | 0 | 0 | 0 | 0 | 1 | 192.99 | 4 | 599699817
| Online PSC |  | https://podminky.urs.cz/item/CS_URS_2023_02/949101111 | [14 empty] | Online PSC | 2
| VV |  | "sklad" 0,8*3,7 |  | 2.96 | [12 empty] | VV | 2 | 2 | True | 0 | ROZPOCET
16 | K | 952901111 | Vyčištění budov nebo objektů před předáním do užívání budov bytové nebo občanské výstavby, světlé výšky podlaží do 4 m | m2 | 2.96 | 146 | 432.16 | CS ÚRS 2023 02 |  | základní | 0.308 | 0.91168 | 4e-05 | 0.0001184 | 0 | 0 | 4 | K | 2 |  |  |  | ROZPOCET | 432.16 | 0 | 0 | 0 | 0 | 1 | 432.16 | 4 | -620703733
| Online PSC |  | https://podminky.urs.cz/item/CS_URS_2023_02/952901111 | [14 empty] | Online PSC | 2
| VV |  | "sklad" 0,8*3,7 |  | 2.96 | [12 empty] | VV | 2 | 2 | True | 0 | ROZPOCET
17 | K | 963015131 | Demontáž prefabrikovaných krycích desek kanálů, šachet nebo žump hmotnosti do 0,12 t | kus | 1 | 482 | 482 | CS ÚRS 2023 02 |  | základní | 0.865 | 0.865 | 0 | 0 | 0.109 | 0.109 | 4 | K | 2 |  |  |  | ROZPOCET | 482 | 0 | 0 | 0 | 0 | 1 | 482 | 4 | 363445274
| Online PSC |  | https://podminky.urs.cz/item/CS_URS_2023_02/963015131 | [14 empty] | Online PSC | 2
| VV |  | "demontáž zakrytí energokanálu" 1 |  | 1 | [12 empty] | VV | 2 | 2 | True | 0 | ROZPOCET
| VV |  | Součet |  | 1 | [12 empty] | VV | 2 | 4 | True | 1 | ROZPOCET
| D | 998 | Přesun hmot |  |  |  | 93322.54 |  |  |  |  | 79.8533 |  | 0 |  | 0 | 1 | D | 1 |  |  |  | ROZPOCET | [6 empty] | 93322.54
18 | K | 998021021 | Přesun hmot pro haly občanské výstavby, výrobu a služby s nosnou svislou konstrukcí zděnou nebo betonovou monolitickou vodorovná dopravní vzdálenost do 100 m, pro haly výšky do 20 m | t | 240.522 | 388 | 93322.54 | CS ÚRS 2023 02 |  | základní | 0.332 | 79.8533 | 0 | 0 | 0 | 0 | 4 | K | 2 |  |  |  | ROZPOCET | 93322.54 | 0 | 0 | 0 | 0 | 1 | 93322.54 | 4 | -497636422
| Online PSC |  | https://podminky.urs.cz/item/CS_URS_2023_02/998021021 | [14 empty] | Online PSC | 2
| D | PSV | Práce a dodávky PSV |  |  |  | 12338.82 |  |  |  |  | 12.748 |  | 0.057195 |  | 0.012703 | 2 | D | 0 |  |  |  | ROZPOCET | [6 empty] | 12338.82
| D | 711 | Izolace proti vodě, vlhkosti a plynům |  |  |  | 621.06 |  |  |  |  | 0.66942 |  | 0.0040333 |  | 0 | 2 | D | 1 |  |  |  | ROZPOCET | [6 empty] | 621.06
19 | K | 711121131 | Provedení izolace proti zemní vlhkosti natěradly a tmely za horka na ploše vodorovné V nátěrem asfaltovým | m2 | 3.384 | 21.7 | 73.43 | CS ÚRS 2023 02 |  | základní | 0.037 | 0.12521 | 3e-05 | 0.00010152 | 0 | 0 | 16 | K | 2 |  |  |  | ROZPOCET | 73.43 | 0 | 0 | 0 | 0 | 1 | 73.43 | 16 | 1549680935
| Online PSC |  | https://podminky.urs.cz/item/CS_URS_2023_02/711121131 | [14 empty] | Online PSC | 2
| VV |  | "podlahová skladba PDL2" 3,76*0,9 |  | 3.384 | [12 empty] | VV | 2 | 2 | True | 0 | ROZPOCET
| VV |  | Součet |  | 3.384 | [12 empty] | VV | 2 | 4 | True | 1 | ROZPOCET
20 | K | 711122131 | Provedení izolace proti zemní vlhkosti natěradly a tmely za horka na ploše svislé S nátěrem asfaltovým | m2 | 0.559 | 37.9 | 21.19 | CS ÚRS 2023 02 |  | základní | 0.069 | 0.038571 | 3e-05 | 1.677e-05 | 0 | 0 | 16 | K | 2 |  |  |  | ROZPOCET | 21.19 | 0 | 0 | 0 | 0 | 1 | 21.19 | 16 | 740337867
| Online PSC |  | https://podminky.urs.cz/item/CS_URS_2023_02/711122131 | [14 empty] | Online PSC | 2
| VV |  | "podlahová skladba PDL2 - vytažení na stěny" (3,76+0,9)*2*0,06 |  | 0.5592 | [12 empty] | VV | 2 | 2 | True | 0 | ROZPOCET
| VV |  | Součet |  | 0.5592 | [12 empty] | VV | 2 | 4 | True | 1 | ROZPOCET
21 | M | 11163153 | emulze asfaltová penetrační | litr | 1.183 | 64.3 | 76.07 | CS ÚRS 2023 02 |  | základní | 0 | 0 | 0.001 | 0.001183 | 0 | 0 | 32 | M | 2 |  |  |  | ROZPOCET | 76.07 | 0 | 0 | 0 | 0 | 1 | 76.07 | 16 | 1834949989
| VV |  | 3,9432*0,3 'Přepočtené koeficientem množství |  | 1.183 | [12 empty] | VV | 2 | 2 | False | 1 | ROZPOCET
22 | K | 711131111 | Provedení izolace proti zemní vlhkosti pásy na sucho samolepícího asfaltového pásu na ploše vodovné V | m2 | 3.384 | 63.3 | 214.21 | CS ÚRS 2023 02 |  | základní | 0.122 | 0.41285 | 0 | 0 | 0 | 0 | 16 | K | 2 |  |  |  | ROZPOCET | 214.21 | 0 | 0 | 0 | 0 | 1 | 214.21 | 16 | 1518523103
| Online PSC |  | https://podminky.urs.cz/item/CS_URS_2023_02/711131111 | [14 empty] | Online PSC | 2
| VV |  | "podlahová skladba PDL2" 3,76*0,9 |  | 3.384 | [12 empty] | VV | 2 | 2 | True | 0 | ROZPOCET
| VV |  | Součet |  | 3.384 | [12 empty] | VV | 2 | 4 | True | 1 | ROZPOCET
23 | K | 711132111 | Provedení izolace proti zemní vlhkosti pásy na sucho samolepícího asfaltového pásu na ploše svislé S | m2 | 0.559 | 86.1 | 48.13 | CS ÚRS 2023 02 |  | základní | 0.166 | 0.092794 | 0 | 0 | 0 | 0 | 16 | K | 2 |  |  |  | ROZPOCET | 48.13 | 0 | 0 | 0 | 0 | 1 | 48.13 | 16 | -537608539
| Online PSC |  | https://podminky.urs.cz/item/CS_URS_2023_02/711132111 | [14 empty] | Online PSC | 2
| VV |  | "podlahová skladba PDL2 - vytažení na stěny" (3,76+0,9)*2*0,06 |  | 0.5592 | [12 empty] | VV | 2 | 2 | True | 0 | ROZPOCET
| VV |  | Součet |  | 0.5592 | [12 empty] | VV | 2 | 4 | True | 1 | ROZPOCET
24 | M | 62866281 | pás asfaltový samolepicí modifikovaný SBS s vložkou ze skleněné tkaniny se spalitelnou fólií nebo jemnozrnným minerálním posypem nebo textilií na horním povrchu tl 3,0mm | m2 | 0.683 | 242 | 165.29 | CS ÚRS 2023 02 |  | základní | 0 | 0 | 0.004 | 0.002732 | 0 | 0 | 32 | M | 2 |  |  |  | ROZPOCET | 165.29 | 0 | 0 | 0 | 0 | 1 | 165.29 | 16 | 1439934673
| VV |  | 0,5592*1,221 'Přepočtené koeficientem množství |  | 0.683 | [12 empty] | VV | 2 | 2 | False | 1 | ROZPOCET
25 | K | 998711201 | Přesun hmot pro izolace proti vodě, vlhkosti a plynům stanovený procentní sazbou (%) z ceny vodorovná dopravní vzdálenost do 50 m v objektech výšky do 6 m | % | 5.983 | 3.05 | 18.25 | CS ÚRS 2023 02 |  | základní | 0 | 0 | 0 | 0 | 0 | 0 | 16 | K | 2 |  |  |  | ROZPOCET | 18.25 | 0 | 0 | 0 | 0 | 1 | 18.25 | 16 | 1296571304
| Online PSC |  | https://podminky.urs.cz/item/CS_URS_2023_02/998711201 | [14 empty] | Online PSC | 2
26 | K | 998711292 | Přesun hmot pro izolace proti vodě, vlhkosti a plynům stanovený procentní sazbou (%) z ceny Příplatek k cenám za zvětšený přesun přes vymezenou největší dopravní vzdálenost do 100 m | % | 5.983 | 0.75 | 4.49 | CS ÚRS 2023 02 |  | základní | 0 | 0 | 0 | 0 | 0 | 0 | 16 | K | 2 |  |  |  | ROZPOCET | 4.49 | 0 | 0 | 0 | 0 | 1 | 4.49 | 16 | 783367619
| Online PSC |  | https://podminky.urs.cz/item/CS_URS_2023_02/998711292 | [14 empty] | Online PSC | 2
| D | 766 | Konstrukce truhlářské |  |  |  | 3907.7 |  |  |  |  | 1.682 |  | 0.016 |  | 0 | 2 | D | 1 |  |  |  | ROZPOCET | [6 empty] | 3907.7
27 | K | 766660001 | Montáž dveřních křídel dřevěných nebo plastových otevíravých do ocelové zárubně povrchově upravených jednokřídlových, šířky do 800 mm | kus | 1 | 872 | 872 | CS ÚRS 2023 02 |  | základní | 1.682 | 1.682 | 0 | 0 | 0 | 0 | 16 | K | 2 |  |  |  | ROZPOCET | 872 | 0 | 0 | 0 | 0 | 1 | 872 | 16 | -967412403
| Online PSC |  | https://podminky.urs.cz/item/CS_URS_2023_02/766660001 | [14 empty] | Online PSC | 2
| VV |  | "ozn. D03" 1 |  | 1 | [12 empty] | VV | 2 | 2 | True | 0 | ROZPOCET
| VV |  | Součet |  | 1 | [12 empty] | VV | 2 | 4 | True | 1 | ROZPOCET
28 | M | 61162074 | dveře jednokřídlé voštinové povrch laminátový plné 800x1970-2100mm | kus | 1 | 2970 | 2970 | CS ÚRS 2023 02 |  | základní | 0 | 0 | 0.016 | 0.016 | 0 | 0 | 32 | M | 2 |  |  |  | ROZPOCET | 2970 | 0 | 0 | 0 | 0 | 1 | 2970 | 16 | 41363660
29 | K | 998766201 | Přesun hmot pro konstrukce truhlářské stanovený procentní sazbou (%) z ceny vodorovná dopravní vzdálenost do 50 m v objektech výšky do 6 m | % | 38.42 | 0.74 | 28.43 | CS ÚRS 2023 02 |  | základní | 0 | 0 | 0 | 0 | 0 | 0 | 16 | K | 2 |  |  |  | ROZPOCET | 28.43 | 0 | 0 | 0 | 0 | 1 | 28.43 | 16 | -208369549
| Online PSC |  | https://podminky.urs.cz/item/CS_URS_2023_02/998766201 | [14 empty] | Online PSC | 2
30 | K | 998766292 | Přesun hmot pro konstrukce truhlářské stanovený procentní sazbou (%) z ceny Příplatek k cenám za zvětšený přesun přes vymezenou největší dopravní vzdálenost do 100 m | % | 38.42 | 0.97 | 37.27 | CS ÚRS 2023 02 |  | základní | 0 | 0 | 0 | 0 | 0 | 0 | 16 | K | 2 |  |  |  | ROZPOCET | 37.27 | 0 | 0 | 0 | 0 | 1 | 37.27 | 16 | -208129698
| Online PSC |  | https://podminky.urs.cz/item/CS_URS_2023_02/998766292 | [14 empty] | Online PSC | 2
| D | 777 | Podlahy lité |  |  |  | 2388.24 |  |  |  |  | 1.4234 |  | 0.0023658 |  | 0 | 2 | D | 1 |  |  |  | ROZPOCET | [6 empty] | 2388.24
31 | K | 777611101.SKA.001 | Krycí epoxidový nátěr Sikafloor Garage podlahy | m2 | 3.943 | 319 | 1257.82 |  |  | základní | 0.211 | 0.83197 | 0.0003 | 0.0011829 | 0 | 0 | 16 | K | 2 |  |  |  | ROZPOCET | 1257.82 | 0 | 0 | 0 | 0 | 1 | 1257.82 | 16 | -1806037235
| VV |  | "podlahová skladba PDL2" 3,76*0,9+(3,76+0,9)*2*0,06 |  | 3.9432 | [12 empty] | VV | 2 | 2 | True | 0 | ROZPOCET
| VV |  | Součet |  | 3.9432 | [12 empty] | VV | 2 | 4 | True | 1 | ROZPOCET
32 | K | 777612101.SKA.001 | Uzavírací epoxidový nátěr Sikafloor Garage podlahy | m2 | 3.943 | 282 | 1111.93 |  |  | základní | 0.15 | 0.59145 | 0.0003 | 0.0011829 | 0 | 0 | 16 | K | 2 |  |  |  | ROZPOCET | 1111.93 | 0 | 0 | 0 | 0 | 1 | 1111.93 | 16 | -1600554187
| VV |  | "podlahová skladba PDL2" 3,76*0,9+(3,76+0,9)*2*0,06 |  | 3.9432 | [12 empty] | VV | 2 | 2 | True | 0 | ROZPOCET
| VV |  | Součet |  | 3.9432 | [12 empty] | VV | 2 | 4 | True | 1 | ROZPOCET
33 | K | 998777201 | Přesun hmot pro podlahy lité stanovený procentní sazbou (%) z ceny vodorovná dopravní vzdálenost do 50 m v objektech výšky do 6 m | % | 23.698 | 0.57 | 13.51 | CS ÚRS 2023 02 |  | základní | 0 | 0 | 0 | 0 | 0 | 0 | 16 | K | 2 |  |  |  | ROZPOCET | 13.51 | 0 | 0 | 0 | 0 | 1 | 13.51 | 16 | -2111134208
| Online PSC |  | https://podminky.urs.cz/item/CS_URS_2023_02/998777201 | [14 empty] | Online PSC | 2
34 | K | 998777292 | Přesun hmot pro podlahy lité stanovený procentní sazbou (%) z ceny Příplatek k cenám za zvětšený přesun přes vymezenou největší dopravní vzdálenost do 100 m | % | 23.698 | 0.21 | 4.98 | CS ÚRS 2023 02 |  | základní | 0 | 0 | 0 | 0 | 0 | 0 | 16 | K | 2 |  |  |  | ROZPOCET | 4.98 | 0 | 0 | 0 | 0 | 1 | 4.98 | 16 | -595570629
| Online PSC |  | https://podminky.urs.cz/item/CS_URS_2023_02/998777292 | [14 empty] | Online PSC | 2
| D | 784 | Dokončovací práce - malby a tapety |  |  |  | 5421.82 |  |  |  |  | 8.9732 |  | 0.034796 |  | 0.012703 | 2 | D | 1 |  |  |  | ROZPOCET | [6 empty] | 5421.82
35 | K | 784111011 | Obroušení podkladu omítky v místnostech výšky do 3,80 m | m2 | 27.616 | 18.4 | 508.13 | CS ÚRS 2023 02 |  | základní | 0.035 | 0.96656 | 0 | 0 | 0.00015 | 0.0041424 | 16 | K | 2 |  |  |  | ROZPOCET | 508.13 | 0 | 0 | 0 | 0 | 1 | 508.13 | 16 | -148938382
| Online PSC |  | https://podminky.urs.cz/item/CS_URS_2023_02/784111011 | [14 empty] | Online PSC | 2
36 | K | 784111031 | Omytí podkladu omytí v místnostech výšky do 3,80 m | m2 | 27.616 | 43.7 | 1206.82 | CS ÚRS 2023 02 |  | základní | 0.084 | 2.3197 | 0 | 0 | 0 | 0 | 16 | K | 2 |  |  |  | ROZPOCET | 1206.82 | 0 | 0 | 0 | 0 | 1 | 1206.82 | 16 | -2004528273
| Online PSC |  | https://podminky.urs.cz/item/CS_URS_2023_02/784111031 | [14 empty] | Online PSC | 2
37 | K | 784121001 | Oškrabání malby v místnostech výšky do 3,80 m | m2 | 27.616 | 38.4 | 1060.45 | CS ÚRS 2023 02 |  | základní | 0.074 | 2.0436 | 0.001 | 0.027616 | 0.00031 | 0.008561 | 16 | K | 2 |  |  |  | ROZPOCET | 1060.45 | 0 | 0 | 0 | 0 | 1 | 1060.45 | 16 | 558056802
| Online PSC |  | https://podminky.urs.cz/item/CS_URS_2023_02/784121001 | [14 empty] | Online PSC | 2
38 | K | 784171111 | Zakrytí nemalovaných ploch (materiál ve specifikaci) včetně pozdějšího odkrytí svislých ploch např. stěn, oken, dveří v místnostech výšky do 3,80 | m2 | 1.6 | 8.3 | 13.28 | CS ÚRS 2023 02 |  | základní | 0.016 | 0.0256 | 0 | 0 | 0 | 0 | 16 | K | 2 |  |  |  | ROZPOCET | 13.28 | 0 | 0 | 0 | 0 | 1 | 13.28 | 16 | -1065528247
| Online PSC |  | https://podminky.urs.cz/item/CS_URS_2023_02/784171111 | [14 empty] | Online PSC | 2
| VV |  | 0,8*2 |  | 1.6 | [12 empty] | VV | 2 | 2 | True | 0 | ROZPOCET
| VV |  | Součet |  | 1.6 | [12 empty] | VV | 2 | 4 | True | 1 | ROZPOCET
39 | M | 58124842 | fólie pro malířské potřeby zakrývací tl 7µ 4x5m | m2 | 1.68 | 0.8 | 1.34 | CS ÚRS 2023 02 |  | základní | 0 | 0 | 0 | 0 | 0 | 0 | 32 | M | 2 |  |  |  | ROZPOCET | 1.34 | 0 | 0 | 0 | 0 | 1 | 1.34 | 16 | 455849513
| VV |  | 1,6*1,05 'Přepočtené koeficientem množství |  | 1.68 | [12 empty] | VV | 2 | 2 | False | 1 | ROZPOCET
40 | K | 784211101 | Malby z malířských směsí oděruvzdorných za mokra dvojnásobné, bílé za mokra oděruvzdorné výborně v místnostech výšky do 3,80 m | m2 | 27.616 | 81.3 | 2245.18 | CS ÚRS 2023 02 |  | základní | 0.104 | 2.8721 | 0.00026 | 0.0071802 | 0 | 0 | 16 | K | 2 |  |  |  | ROZPOCET | 2245.18 | 0 | 0 | 0 | 0 | 1 | 2245.18 | 16 | -1252944714
| Online PSC |  | https://podminky.urs.cz/item/CS_URS_2023_02/784211101 | [14 empty] | Online PSC | 2
| VV |  | "nová výmalba po zrušeném schodišti" (3,76+0,9)*2*2,6+3,76*0,9 |  | 27.616 | [12 empty] | VV | 2 | 2 | True | 0 | ROZPOCET
| VV |  | Součet |  | 27.616 | [12 empty] | VV | 2 | 4 | True | 1 | ROZPOCET
41 | K | 784211141 | Malby z malířských směsí oděruvzdorných za mokra Příplatek k cenám dvojnásobných maleb za zvýšenou pracnost při provádění malého rozsahu plochy do 5 m2 | m2 | 27.616 | 14 | 386.62 | CS ÚRS 2023 02 |  | základní | 0.027 | 0.74563 | 0 | 0 | 0 | 0 | 16 | K | 2 |  |  |  | ROZPOCET | 386.62 | 0 | 0 | 0 | 0 | 1 | 386.62 | 16 | 967412478
| Online PSC |  | https://podminky.urs.cz/item/CS_URS_2023_02/784211141 | [14 empty] | Online PSC | 2

## D.2.9 - Demolice
{bde69567-5fce-4c68-8f27-e510962017d8}
2
| KRYCÍ LIST SOUPISU PRACÍ | [7 empty] | v --- níže se nacházejí doplnkové a pomocné údaje k sestavám --- v | [8 empty] | False
Stavba:
Hala Rondo - Rekonstrukce ledové plochy
Objekt:
SO02 - Technologický kanál
Soupis:
D.2.9 - Demolice
| KSO: |  |  |  |  | CC-CZ:
| Místo: |  | Brno, Hala Rondo |  |  | Datum: | 1. 9. 2023
| Zadavatel: |  |  |  |  | IČ: | 26932211
|  | STAREZ - SPORT, a.s. |  |  |  | DIČ: | CZ26932211
| Zhotovitel: |  |  |  |  | IČ:
DIČ:
| Projektant: |  |  |  |  | IČ: | 26095254
|  | AS PROJECT CZ s.r.o. |  |  |  | DIČ: | CZ26095254
| Zpracovatel: |  |  |  |  | IČ:
DIČ:
Poznámka:
| Cena bez DPH | [5 empty] | 316660.68
|  |  | Základ daně |  |  | Sazba daně | Výše daně
| DPH | základní | 316660.68 |  |  | 21% | 66498.74
|  | snížená | 0 |  |  | 15% | 0
|  | zákl. přenesená | 0 |  |  | 21% | 0
|  | sníž. přenesená | 0 |  |  | 15% | 0
|  | nulová | 0 |  |  | 0% | 0
| Cena s DPH |  |  | v | CZK |  | 383159.42
REKAPITULACE ČLENĚNÍ SOUPISU PRACÍ
Stavba:
Hala Rondo - Rekonstrukce ledové plochy
Objekt:
SO02 - Technologický kanál
Soupis:
D.2.9 - Demolice
Místo: |  |  | Brno, Hala Rondo |  |  | Datum: | 1. 9. 2023
Zadavatel: |  |  | STAREZ - SPORT, a.s. |  |  | Projektant: | AS PROJECT CZ s.r.o.
Zhotovitel: | [5 empty] | Zpracovatel:
Kód dílu - Popis | [6 empty] | Cena celkem [CZK]
Náklady stavby celkem | [6 empty] | 316660.68 | [11 empty] | -1
| HSV - Práce a dodávky HSV | [5 empty] | 313439.06
| 9 - Ostatní konstrukce a práce, bourání | [5 empty] | 189529.14
| 997 - Přesun sutě | [5 empty] | 123909.92
| PSV - Práce a dodávky PSV | [5 empty] | 3221.62
| 711 - Izolace proti vodě, vlhkosti a plynům | [5 empty] | 1125.31
| 766 - Konstrukce truhlářské | [5 empty] | 35.46
| 767 - Konstrukce zámečnické | [5 empty] | 2060.85
SOUPIS PRACÍ
Stavba:
Hala Rondo - Rekonstrukce ledové plochy
Objekt:
SO02 - Technologický kanál
Soupis:
D.2.9 - Demolice
Místo: |  |  | Brno, Hala Rondo |  |  | Datum: | 1. 9. 2023
Zadavatel: |  |  | STAREZ - SPORT, a.s. |  |  | Projektant: | AS PROJECT CZ s.r.o.
Zhotovitel: | [5 empty] | Zpracovatel:
PČ | Typ | Kód | Popis | MJ | Množství | J.cena [CZK] | Cena celkem [CZK] | Cenová soustava |  | DPH | J. Nh [h] | Nh celkem [h] | J. hmotnost [t] | Hmotnost celkem [t] | J. suť [t] | Suť Celkem [t]
Náklady soupisu celkem | [6 empty] | 316660.68 |  |  |  |  | 505.4587 |  | 0 |  | 67.1524 |  | D | -1 | [10 empty] | 316660.68
| D | HSV | Práce a dodávky HSV |  |  |  | 313439.06 |  |  |  |  | 502.8727 |  | 0 |  | 66.6804 | 1 | D | 0 |  |  |  | ROZPOCET | [6 empty] | 313439.06
| D | 9 | Ostatní konstrukce a práce, bourání |  |  |  | 189529.14 |  |  |  |  | 320.9579 |  | 0 |  | 66.6804 | 1 | D | 1 |  |  |  | ROZPOCET | [6 empty] | 189529.14
1 | K | 961055111 | Bourání základů z betonu železového | m3 | 5.78 | 6830 | 39477.4 | CS ÚRS 2023 02 |  | základní | 10.986 | 63.4991 | 0 | 0 | 2.4 | 13.872 | 4 | K | 2 |  |  |  | ROZPOCET | 39477.4 | 0 | 0 | 0 | 0 | 1 | 39477.4 | 4 | -582813036
| Online PSC |  | https://podminky.urs.cz/item/CS_URS_2023_02/961055111 | [14 empty] | Online PSC | 2
| VV |  | "odbourání části stěny energokanálu" 28,9*0,25*0,8 |  | 5.78 | [12 empty] | VV | 2 | 2 | True | 0 | ROZPOCET
| VV |  | Součet |  | 5.78 | [12 empty] | VV | 2 | 4 | True | 1 | ROZPOCET
2 | K | 961055111 | Bourání základů z betonu železového | m3 | 12.644 | 6830 | 86358.52 | CS ÚRS 2023 02 |  | základní | 10.986 | 138.907 | 0 | 0 | 2.4 | 30.3456 | 4 | K | 2 |  |  |  | ROZPOCET | 86358.52 | 0 | 0 | 0 | 0 | 1 | 86358.52 | 4 | -836342938
| Online PSC |  | https://podminky.urs.cz/item/CS_URS_2023_02/961055111 | [14 empty] | Online PSC | 2
| VV |  | "dno energokanálu" 28,9*1,75*0,25 |  | 12.6438 | [12 empty] | VV | 2 | 2 | True | 0 | ROZPOCET
| VV |  | Součet |  | 12.6438 | [12 empty] | VV | 2 | 4 | True | 1 | ROZPOCET
3 | K | 963015131 | Demontáž prefabrikovaných krycích desek kanálů, šachet nebo žump hmotnosti do 0,12 t | kus | 84 | 482 | 40488 | CS ÚRS 2023 02 |  | základní | 0.865 | 72.66 | 0 | 0 | 0.109 | 9.156 | 4 | K | 2 |  |  |  | ROZPOCET | 40488 | 0 | 0 | 0 | 0 | 1 | 40488 | 4 | 620345729
| Online PSC |  | https://podminky.urs.cz/item/CS_URS_2023_02/963015131 | [14 empty] | Online PSC | 2
| VV |  | demontáž zastropení nevyužitého energokanálu | [14 empty] | VV | 2 | 1 | True | 0 | ROZPOCET
| VV |  | (12+13,2)/0,3 |  | 84 | [12 empty] | VV | 2 | 2 | True | 0 | ROZPOCET
| VV |  | Součet |  | 84 | [12 empty] | VV | 2 | 4 | True | 1 | ROZPOCET
4 | K | 963053935 | Bourání železobetonových monolitických schodišťových ramen zazděných oboustranně | m2 | 0.459 | 1580 | 725.22 | CS ÚRS 2023 02 |  | základní | 3.33 | 1.5285 | 0 | 0 | 0.36 | 0.16524 | 4 | K | 2 |  |  |  | ROZPOCET | 725.22 | 0 | 0 | 0 | 0 | 1 | 725.22 | 4 | -853318666
| Online PSC |  | https://podminky.urs.cz/item/CS_URS_2023_02/963053935 | [14 empty] | Online PSC | 2
| VV |  | "odbourání podesty a horních dvou stupňů" 0,51*0,9 |  | 0.459 | [12 empty] | VV | 2 | 2 | True | 0 | ROZPOCET
| VV |  | Součet |  | 0.459 | [12 empty] | VV | 2 | 4 | True | 1 | ROZPOCET
5 | K | 965042141 | Bourání mazanin betonových nebo z litého asfaltu tl. do 100 mm, plochy přes 4 m2 | m3 | 4.2 | 3690 | 15498 | CS ÚRS 2023 02 |  | základní | 7.195 | 30.219 | 0 | 0 | 2.2 | 9.24 | 4 | K | 2 |  |  |  | ROZPOCET | 15498 | 0 | 0 | 0 | 0 | 1 | 15498 | 4 | 627181759
| Online PSC |  | https://podminky.urs.cz/item/CS_URS_2023_02/965042141 | [14 empty] | Online PSC | 2
| VV |  | "zastropení nevyužitého energokanálu" (20+22)*0,1 |  | 4.2 | [12 empty] | VV | 2 | 2 | True | 0 | ROZPOCET
| VV |  | Součet |  | 4.2 | [12 empty] | VV | 2 | 4 | True | 1 | ROZPOCET
6 | K | 965045113 | Bourání potěrů tl. do 50 mm cementových nebo pískocementových, plochy přes 4 m2 | m2 | 42 | 151 | 6342 | CS ÚRS 2023 02 |  | základní | 0.301 | 12.642 | 0 | 0 | 0.09 | 3.78 | 4 | K | 2 |  |  |  | ROZPOCET | 6342 | 0 | 0 | 0 | 0 | 1 | 6342 | 4 | -1052548
| Online PSC |  | https://podminky.urs.cz/item/CS_URS_2023_02/965045113 | [14 empty] | Online PSC | 2
| VV |  | "zastropení nevyužitého energokanálu" 20+22 |  | 42 | [12 empty] | VV | 2 | 2 | True | 0 | ROZPOCET
| VV |  | Součet |  | 42 | [12 empty] | VV | 2 | 4 | True | 1 | ROZPOCET
7 | K | 968072455 | Vybourání kovových rámů oken s křídly, dveřních zárubní, vrat, stěn, ostění nebo obkladů dveřních zárubní, plochy do 2 m2 | m2 | 1.6 | 400 | 640 | CS ÚRS 2023 02 |  | základní | 0.939 | 1.5024 | 0 | 0 | 0.076 | 0.1216 | 4 | K | 2 |  |  |  | ROZPOCET | 640 | 0 | 0 | 0 | 0 | 1 | 640 | 4 | -1849561788
| Online PSC |  | https://podminky.urs.cz/item/CS_URS_2023_02/968072455 | [14 empty] | Online PSC | 2
| VV |  | "dveře do energokanálu" 0,8*2,0 |  | 1.6 | [12 empty] | VV | 2 | 2 | True | 0 | ROZPOCET
| VV |  | Součet |  | 1.6 | [12 empty] | VV | 2 | 4 | True | 1 | ROZPOCET
| D | 997 | Přesun sutě |  |  |  | 123909.92 |  |  |  |  | 181.9148 |  | 0 |  | 0 | 1 | D | 1 |  |  |  | ROZPOCET | [6 empty] | 123909.92
8 | K | 997013151 | Vnitrostaveništní doprava suti a vybouraných hmot vodorovně do 50 m svisle s omezením mechanizace pro budovy a haly výšky do 6 m | t | 67.152 | 803 | 53923.06 | CS ÚRS 2023 02 |  | základní | 1.88 | 126.2458 | 0 | 0 | 0 | 0 | 4 | K | 2 |  |  |  | ROZPOCET | 53923.06 | 0 | 0 | 0 | 0 | 1 | 53923.06 | 4 | -207212722
| Online PSC |  | https://podminky.urs.cz/item/CS_URS_2023_02/997013151 | [14 empty] | Online PSC | 2
9 | K | 997013219 | Vnitrostaveništní doprava suti a vybouraných hmot vodorovně do 50 m Příplatek k cenám -3111 až -3217 za zvětšenou vodorovnou dopravu přes vymezenou dopravní vzdálenost za každých dalších i započatých 10 m | t | 167.88 | 108 | 18131.04 |  |  | základní | 0.26 | 43.6488 | 0 | 0 | 0 | 0 | 4 | K | 2 |  |  |  | ROZPOCET | 18131.04 | 0 | 0 | 0 | 0 | 1 | 18131.04 | 4 | 911728974
| VV |  | 67,152*2,5 'Přepočtené koeficientem množství |  | 167.88 | [12 empty] | VV | 2 | 2 | False | 1 | ROZPOCET
10 | K | 997013501 | Odvoz suti a vybouraných hmot na skládku nebo meziskládku se složením, na vzdálenost do 1 km | t | 67.152 | 288 | 19339.78 | CS ÚRS 2023 02 |  | základní | 0.125 | 8.394 | 0 | 0 | 0 | 0 | 4 | K | 2 |  |  |  | ROZPOCET | 19339.78 | 0 | 0 | 0 | 0 | 1 | 19339.78 | 4 | 1599426519
| Online PSC |  | https://podminky.urs.cz/item/CS_URS_2023_02/997013501 | [14 empty] | Online PSC | 2
11 | K | 997013509 | Odvoz suti a vybouraných hmot na skládku nebo meziskládku se složením, na vzdálenost Příplatek k ceně za každý další i započatý 1 km přes 1 km | t | 604.368 | 12.5 | 7554.6 | CS ÚRS 2023 02 |  | základní | 0.006 | 3.6262 | 0 | 0 | 0 | 0 | 4 | K | 2 |  |  |  | ROZPOCET | 7554.6 | 0 | 0 | 0 | 0 | 1 | 7554.6 | 4 | -423591288
| Online PSC |  | https://podminky.urs.cz/item/CS_URS_2023_02/997013509 | [14 empty] | Online PSC | 2
| VV |  | 67,152*9 'Přepočtené koeficientem množství |  | 604.368 | [12 empty] | VV | 2 | 2 | False | 1 | ROZPOCET
12 | K | 997013631 | Poplatek za uložení stavebního odpadu na skládce (skládkovné) směsného stavebního a demoličního zatříděného do Katalogu odpadů pod kódem 17 09 04 | t | 0.28 | 1900 | 532 | CS ÚRS 2023 02 |  | základní | 0 | 0 | 0 | 0 | 0 | 0 | 4 | K | 2 |  |  |  | ROZPOCET | 532 | 0 | 0 | 0 | 0 | 1 | 532 | 4 | -1651457679
| Online PSC |  | https://podminky.urs.cz/item/CS_URS_2023_02/997013631 | [14 empty] | Online PSC | 2
13 | K | 997013814 | Poplatek za uložení stavebního odpadu na skládce (skládkovné) z izolačních materiálů zatříděného do Katalogu odpadů pod kódem 17 06 04 | t | 0.168 | 4510 | 757.68 | CS ÚRS 2023 02 |  | základní | 0 | 0 | 0 | 0 | 0 | 0 | 4 | K | 2 |  |  |  | ROZPOCET | 757.68 | 0 | 0 | 0 | 0 | 1 | 757.68 | 4 | -1345026457
| Online PSC |  | https://podminky.urs.cz/item/CS_URS_2023_02/997013814 | [14 empty] | Online PSC | 2
14 | K | 997013869 | Poplatek za uložení stavebního odpadu na recyklační skládce (skládkovné) ze směsí nebo oddělených frakcí betonu, cihel a keramických výrobků zatříděného do Katalogu odpadů pod kódem 17 01 07 | t | 66.681 | 355 | 23671.76 | CS ÚRS 2023 02 |  | základní | 0 | 0 | 0 | 0 | 0 | 0 | 4 | K | 2 |  |  |  | ROZPOCET | 23671.76 | 0 | 0 | 0 | 0 | 1 | 23671.76 | 4 | -427184571
| Online PSC |  | https://podminky.urs.cz/item/CS_URS_2023_02/997013869 | [14 empty] | Online PSC | 2
| D | PSV | Práce a dodávky PSV |  |  |  | 3221.62 |  |  |  |  | 2.586 |  | 0 |  | 0.472 | 2 | D | 0 |  |  |  | ROZPOCET | [6 empty] | 3221.62
| D | 711 | Izolace proti vodě, vlhkosti a plynům |  |  |  | 1125.31 |  |  |  |  | 2.352 |  | 0 |  | 0.168 | 2 | D | 1 |  |  |  | ROZPOCET | [6 empty] | 1125.31
15 | K | 711131811 | Odstranění izolace proti zemní vlhkosti na ploše vodorovné V | m2 | 42 | 26 | 1092 | CS ÚRS 2023 02 |  | základní | 0.056 | 2.352 | 0 | 0 | 0.004 | 0.168 | 16 | K | 2 |  |  |  | ROZPOCET | 1092 | 0 | 0 | 0 | 0 | 1 | 1092 | 16 | 230101754
| Online PSC |  | https://podminky.urs.cz/item/CS_URS_2023_02/711131811 | [14 empty] | Online PSC | 2
| VV |  | "zastropení nevyužitého energokanálu" 20+22 |  | 42 | [12 empty] | VV | 2 | 2 | True | 0 | ROZPOCET
| VV |  | Součet |  | 42 | [12 empty] | VV | 2 | 4 | True | 1 | ROZPOCET
16 | K | 998711201 | Přesun hmot pro izolace proti vodě, vlhkosti a plynům stanovený procentní sazbou (%) z ceny vodorovná dopravní vzdálenost do 50 m v objektech výšky do 6 m | % | 10.92 | 3.05 | 33.31 | CS ÚRS 2023 02 |  | základní | 0 | 0 | 0 | 0 | 0 | 0 | 16 | K | 2 |  |  |  | ROZPOCET | 33.31 | 0 | 0 | 0 | 0 | 1 | 33.31 | 16 | 1668599600
| Online PSC |  | https://podminky.urs.cz/item/CS_URS_2023_02/998711201 | [14 empty] | Online PSC | 2
| D | 766 | Konstrukce truhlářské |  |  |  | 35.46 |  |  |  |  | 0.05 |  | 0 |  | 0.024 | 2 | D | 1 |  |  |  | ROZPOCET | [6 empty] | 35.46
17 | K | 766691914 | Ostatní práce vyvěšení nebo zavěšení křídel dřevěných dveřních, plochy do 2 m2 | kus | 1 | 35.2 | 35.2 | CS ÚRS 2023 02 |  | základní | 0.05 | 0.05 | 0 | 0 | 0.024 | 0.024 | 16 | K | 2 |  |  |  | ROZPOCET | 35.2 | 0 | 0 | 0 | 0 | 1 | 35.2 | 16 | -1983997422
| Online PSC |  | https://podminky.urs.cz/item/CS_URS_2023_02/766691914 | [14 empty] | Online PSC | 2
18 | K | 998766201 | Přesun hmot pro konstrukce truhlářské stanovený procentní sazbou (%) z ceny vodorovná dopravní vzdálenost do 50 m v objektech výšky do 6 m | % | 0.352 | 0.74 | 0.26 | CS ÚRS 2023 02 |  | základní | 0 | 0 | 0 | 0 | 0 | 0 | 16 | K | 2 |  |  |  | ROZPOCET | 0.26 | 0 | 0 | 0 | 0 | 1 | 0.26 | 16 | 859192676
| Online PSC |  | https://podminky.urs.cz/item/CS_URS_2023_02/998766201 | [14 empty] | Online PSC | 2
| D | 767 | Konstrukce zámečnické |  |  |  | 2060.85 |  |  |  |  | 0.184 |  | 0 |  | 0.28 | 2 | D | 1 |  |  |  | ROZPOCET | [6 empty] | 2060.85
19 | K | 767691822 | Ostatní práce - vyvěšení nebo zavěšení kovových křídel dveří, plochy do 2 m2 | kus | 1 | 38.4 | 38.4 | CS ÚRS 2023 02 |  | základní | 0.065 | 0.065 | 0 | 0 | 0 | 0 | 16 | K | 2 |  |  |  | ROZPOCET | 38.4 | 0 | 0 | 0 | 0 | 1 | 38.4 | 16 | 865094044
| Online PSC |  | https://podminky.urs.cz/item/CS_URS_2023_02/767691822 | [14 empty] | Online PSC | 2
20 | K | 767D21001 | Deontáž kanálového krytu | m2 | 7 | 285 | 1995 |  |  | základní | 0.017 | 0.119 | 0 | 0 | 0.04 | 0.28 | 16 | K | 2 |  |  |  | ROZPOCET | 1995 | 0 | 0 | 0 | 0 | 1 | 1995 | 16 | 2139840261
| VV |  | "demontáž zakrytí nevyužitého energokanálu" 7 |  | 7 | [12 empty] | VV | 2 | 2 | True | 0 | ROZPOCET
| VV |  | Součet |  | 7 | [12 empty] | VV | 2 | 4 | True | 1 | ROZPOCET
21 | K | 998767201 | Přesun hmot pro zámečnické konstrukce stanovený procentní sazbou (%) z ceny vodorovná dopravní vzdálenost do 50 m v objektech výšky do 6 m | % | 20.334 | 1.35 | 27.45 | CS ÚRS 2023 02 |  | základní | 0 | 0 | 0 | 0 | 0 | 0 | 4 | K | 2 |  |  |  | ROZPOCET | 27.45 | 0 | 0 | 0 | 0 | 1 | 27.45 | 4 | 1958068769
| Online PSC |  | https://podminky.urs.cz/item/CS_URS_2023_02/998767201 | [14 empty] | Online PSC | 2

## VON - Vedlejší a ostatní ...
{c8eb26a0-2c7e-4534-80f2-e7671f1cc30e}
2
| KRYCÍ LIST SOUPISU PRACÍ | [7 empty] | v --- níže se nacházejí doplnkové a pomocné údaje k sestavám --- v | [8 empty] | False
Stavba:
Hala Rondo - Rekonstrukce ledové plochy
Objekt:
VON - Vedlejší a ostatní náklady
| KSO: |  |  |  |  | CC-CZ:
| Místo: |  | Brno, Hala Rondo |  |  | Datum: | 1. 9. 2023
| Zadavatel: |  |  |  |  | IČ: | 26932211
|  | STAREZ - SPORT, a.s. |  |  |  | DIČ: | CZ26932211
| Zhotovitel: |  |  |  |  | IČ:
DIČ:
| Projektant: |  |  |  |  | IČ: | 26095254
|  | AS PROJECT CZ s.r.o. |  |  |  | DIČ: | CZ26095254
| Zpracovatel: |  |  |  |  | IČ:
DIČ:
Poznámka:
| Cena bez DPH | [5 empty] | 5567000
|  |  | Základ daně |  |  | Sazba daně | Výše daně
| DPH | základní | 5567000 |  |  | 21% | 1169070
|  | snížená | 0 |  |  | 15% | 0
|  | zákl. přenesená | 0 |  |  | 21% | 0
|  | sníž. přenesená | 0 |  |  | 15% | 0
|  | nulová | 0 |  |  | 0% | 0
| Cena s DPH |  |  | v | CZK |  | 6736070
REKAPITULACE ČLENĚNÍ SOUPISU PRACÍ
Stavba:
Hala Rondo - Rekonstrukce ledové plochy
Objekt:
VON - Vedlejší a ostatní náklady
Místo: |  |  | Brno, Hala Rondo |  |  | Datum: | 1. 9. 2023
Zadavatel: |  |  | STAREZ - SPORT, a.s. |  |  | Projektant: | AS PROJECT CZ s.r.o.
Zhotovitel: | [5 empty] | Zpracovatel:
Kód dílu - Popis | [6 empty] | Cena celkem [CZK]
Náklady stavby celkem | [6 empty] | 5567000 | [11 empty] | -1
| VRN - Vedlejší rozpočtové náklady | [5 empty] | 5567000
| VRN1 - Průzkumné, geodetické a projektové práce | [5 empty] | 310000
| VRN3 - Zařízení staveniště | [5 empty] | 200000
| VRN4 - Inženýrská činnost | [5 empty] | 330000
| VRN5 - Finanční náklady | [5 empty] | 4000000
| VRN6 - Územní vlivy | [5 empty] | 177000
| VRN7 - Provozní vlivy | [5 empty] | 550000
SOUPIS PRACÍ
Stavba:
Hala Rondo - Rekonstrukce ledové plochy
Objekt:
VON - Vedlejší a ostatní náklady
Místo: |  |  | Brno, Hala Rondo |  |  | Datum: | 1. 9. 2023
Zadavatel: |  |  | STAREZ - SPORT, a.s. |  |  | Projektant: | AS PROJECT CZ s.r.o.
Zhotovitel: | [5 empty] | Zpracovatel:
PČ | Typ | Kód | Popis | MJ | Množství | J.cena [CZK] | Cena celkem [CZK] | Cenová soustava |  | DPH | J. Nh [h] | Nh celkem [h] | J. hmotnost [t] | Hmotnost celkem [t] | J. suť [t] | Suť Celkem [t]
Náklady soupisu celkem | [6 empty] | 5567000 |  |  |  |  | 0 |  | 0 |  | 0 |  | D | -1 | [7 empty] | 5567000
| D | VRN | Vedlejší rozpočtové náklady |  |  |  | 5567000 |  |  |  |  | 0 |  | 0 |  | 0 | 5 | D | 0 | ROZPOCET | [6 empty] | 5567000
| D | VRN1 | Průzkumné, geodetické a projektové práce |  |  |  | 310000 |  |  |  |  | 0 |  | 0 |  | 0 | 5 | D | 1 | ROZPOCET | [6 empty] | 310000
1 | K | 012103000 | Geodetické práce před výstavbou | … | 1 | 30000 | 30000 | CS ÚRS 2023 02 |  | základní | 0 | 0 | 0 | 0 | 0 | 0 | 1024 | K | 2 | ROZPOCET | 30000 | 0 | 0 | 0 | 0 | 1 | 30000 | 1024 | 1056461759
| Online PSC |  | https://podminky.urs.cz/item/CS_URS_2023_02/012103000 | [14 empty] | Online PSC | 2
2 | K | 012203000 | Geodetické práce při provádění stavby | … | 1 | 50000 | 50000 | CS ÚRS 2023 02 |  | základní | 0 | 0 | 0 | 0 | 0 | 0 | 1024 | K | 2 | ROZPOCET | 50000 | 0 | 0 | 0 | 0 | 1 | 50000 | 1024 | -719837353
| Online PSC |  | https://podminky.urs.cz/item/CS_URS_2023_02/012203000 | [14 empty] | Online PSC | 2
3 | K | 012303000 | Geodetické práce po výstavbě | … | 1 | 10000 | 10000 | CS ÚRS 2023 02 |  | základní | 0 | 0 | 0 | 0 | 0 | 0 | 1024 | K | 2 | ROZPOCET | 10000 | 0 | 0 | 0 | 0 | 1 | 10000 | 1024 | -1062845803
| Online PSC |  | https://podminky.urs.cz/item/CS_URS_2023_02/012303000 | [14 empty] | Online PSC | 2
4 | K | 013254000 | Dokumentace skutečného provedení stavby | … | 1 | 220000 | 220000 | CS ÚRS 2023 02 |  | základní | 0 | 0 | 0 | 0 | 0 | 0 | 1024 | K | 2 | ROZPOCET | 220000 | 0 | 0 | 0 | 0 | 1 | 220000 | 1024 | 346372360
| Online PSC |  | https://podminky.urs.cz/item/CS_URS_2023_02/013254000 | [14 empty] | Online PSC | 2
| D | VRN3 | Zařízení staveniště |  |  |  | 200000 |  |  |  |  | 0 |  | 0 |  | 0 | 5 | D | 1 | ROZPOCET | [6 empty] | 200000
5 | K | 030001000 | Zařízení staveniště | … | 1 | 200000 | 200000 | CS ÚRS 2023 02 |  | základní | 0 | 0 | 0 | 0 | 0 | 0 | 1024 | K | 2 | ROZPOCET | 200000 | 0 | 0 | 0 | 0 | 1 | 200000 | 1024 | 1780223856
| Online PSC |  | https://podminky.urs.cz/item/CS_URS_2023_02/030001000 | [14 empty] | Online PSC | 2
| D | VRN4 | Inženýrská činnost |  |  |  | 330000 |  |  |  |  | 0 |  | 0 |  | 0 | 5 | D | 1 | ROZPOCET | [6 empty] | 330000
6 | K | 040001000 | Inženýrská činnost | … | 1 | 200000 | 200000 | CS ÚRS 2023 02 |  | základní | 0 | 0 | 0 | 0 | 0 | 0 | 1024 | K | 2 | ROZPOCET | 200000 | 0 | 0 | 0 | 0 | 1 | 200000 | 1024 | 822420334
| Online PSC |  | https://podminky.urs.cz/item/CS_URS_2023_02/040001000 | [14 empty] | Online PSC | 2
7 | K | 043002000 | Zkoušky a ostatní měření | … | 1 | 45000 | 45000 | CS ÚRS 2023 02 |  | základní | 0 | 0 | 0 | 0 | 0 | 0 | 1024 | K | 2 | ROZPOCET | 45000 | 0 | 0 | 0 | 0 | 1 | 45000 | 1024 | 375435377
| Online PSC |  | https://podminky.urs.cz/item/CS_URS_2023_02/043002000 | [14 empty] | Online PSC | 2
8 | K | 045303000 | Koordinační činnost | … | 1 | 85000 | 85000 | CS ÚRS 2023 02 |  | základní | 0 | 0 | 0 | 0 | 0 | 0 | 1024 | K | 2 | ROZPOCET | 85000 | 0 | 0 | 0 | 0 | 1 | 85000 | 1024 | -877001386
| Online PSC |  | https://podminky.urs.cz/item/CS_URS_2023_02/045303000 | [14 empty] | Online PSC | 2
| D | VRN5 | Finanční náklady |  |  |  | 4000000 |  |  |  |  | 0 |  | 0 |  | 0 | 5 | D | 1 | ROZPOCET | [6 empty] | 4000000
9 | K | 052002000 | Finanční rezerva | … | 1 | 4000000 | 4000000 | CS ÚRS 2023 02 |  | základní | 0 | 0 | 0 | 0 | 0 | 0 | 1024 | K | 2 | ROZPOCET | 4000000 | 0 | 0 | 0 | 0 | 1 | 4000000 | 1024 | 892741274
| Online PSC |  | https://podminky.urs.cz/item/CS_URS_2023_02/052002000 | [14 empty] | Online PSC | 2
| D | VRN6 | Územní vlivy |  |  |  | 177000 |  |  |  |  | 0 |  | 0 |  | 0 | 5 | D | 1 | ROZPOCET | [6 empty] | 177000
10 | K | 065002000 | Mimostaveništní doprava materiálů | … | 1 | 177000 | 177000 | CS ÚRS 2023 02 |  | základní | 0 | 0 | 0 | 0 | 0 | 0 | 1024 | K | 2 | ROZPOCET | 177000 | 0 | 0 | 0 | 0 | 1 | 177000 | 1024 | -1943148634
| Online PSC |  | https://podminky.urs.cz/item/CS_URS_2023_02/065002000 | [14 empty] | Online PSC | 2
| D | VRN7 | Provozní vlivy |  |  |  | 550000 |  |  |  |  | 0 |  | 0 |  | 0 | 5 | D | 1 | ROZPOCET | [6 empty] | 550000
11 | K | 071002000 | Provoz investora, třetích osob | … | 1 | 150000 | 150000 | CS ÚRS 2023 02 |  | základní | 0 | 0 | 0 | 0 | 0 | 0 | 1024 | K | 2 | ROZPOCET | 150000 | 0 | 0 | 0 | 0 | 1 | 150000 | 1024 | -1896529068
| Online PSC |  | https://podminky.urs.cz/item/CS_URS_2023_02/071002000 | [14 empty] | Online PSC | 2
12 | K | 072002000 | Silniční provoz | … | 1 | 200000 | 200000 | CS ÚRS 2023 02 |  | základní | 0 | 0 | 0 | 0 | 0 | 0 | 1024 | K | 2 | ROZPOCET | 200000 | 0 | 0 | 0 | 0 | 1 | 200000 | 1024 | 127063235
| Online PSC |  | https://podminky.urs.cz/item/CS_URS_2023_02/072002000 | [14 empty] | Online PSC | 2
13 | K | 073002000 | Ztížený pohyb vozidel v centrech měst | … | 1 | 200000 | 200000 | CS ÚRS 2023 02 |  | základní | 0 | 0 | 0 | 0 | 0 | 0 | 1024 | K | 2 | ROZPOCET | 200000 | 0 | 0 | 0 | 0 | 1 | 200000 | 1024 | -1937209717
| Online PSC |  | https://podminky.urs.cz/item/CS_URS_2023_02/073002000 | [14 empty] | Online PSC | 2

## VON94 - Ochranné konstrukce
{a6e2c4c5-97be-428b-9361-16bd1e77901d}
2
| KRYCÍ LIST SOUPISU PRACÍ | [7 empty] | v --- níže se nacházejí doplnkové a pomocné údaje k sestavám --- v | [8 empty] | False
Stavba:
Hala Rondo - Rekonstrukce ledové plochy
Objekt:
VON - Vedlejší a ostatní náklady
Soupis:
VON94 - Ochranné konstrukce
| KSO: |  |  |  |  | CC-CZ:
| Místo: |  | Brno, Hala Rondo |  |  | Datum: | 1. 9. 2023
| Zadavatel: |  |  |  |  | IČ: | 26932211
|  | STAREZ - SPORT, a.s. |  |  |  | DIČ: | CZ26932211
| Zhotovitel: |  |  |  |  | IČ:
DIČ:
| Projektant: |  |  |  |  | IČ: | 26095254
|  | AS PROJECT CZ s.r.o. |  |  |  | DIČ: | CZ26095254
| Zpracovatel: |  |  |  |  | IČ:
DIČ:
Poznámka:
Rozsah a doba ppoužití ochranného lešení bude upřesněna dle skutečné potřeby zhotovitele.
| Cena bez DPH | [5 empty] | 3660000
|  |  | Základ daně |  |  | Sazba daně | Výše daně
| DPH | základní | 3660000 |  |  | 21% | 768600
|  | snížená | 0 |  |  | 15% | 0
|  | zákl. přenesená | 0 |  |  | 21% | 0
|  | sníž. přenesená | 0 |  |  | 15% | 0
|  | nulová | 0 |  |  | 0% | 0
| Cena s DPH |  |  | v | CZK |  | 4428600
REKAPITULACE ČLENĚNÍ SOUPISU PRACÍ
Stavba:
Hala Rondo - Rekonstrukce ledové plochy
Objekt:
VON - Vedlejší a ostatní náklady
Soupis:
VON94 - Ochranné konstrukce
Místo: |  |  | Brno, Hala Rondo |  |  | Datum: | 1. 9. 2023
Zadavatel: |  |  | STAREZ - SPORT, a.s. |  |  | Projektant: | AS PROJECT CZ s.r.o.
Zhotovitel: | [5 empty] | Zpracovatel:
Kód dílu - Popis | [6 empty] | Cena celkem [CZK]
Náklady stavby celkem | [6 empty] | 3660000 | [11 empty] | -1
| HSV - Práce a dodávky HSV | [5 empty] | 3660000
| 9 - Ostatní konstrukce a práce, bourání | [5 empty] | 3660000
| 94 - Lešení a stavební výtahy | [5 empty] | 3660000
SOUPIS PRACÍ
Stavba:
Hala Rondo - Rekonstrukce ledové plochy
Objekt:
VON - Vedlejší a ostatní náklady
Soupis:
VON94 - Ochranné konstrukce
Místo: |  |  | Brno, Hala Rondo |  |  | Datum: | 1. 9. 2023
Zadavatel: |  |  | STAREZ - SPORT, a.s. |  |  | Projektant: | AS PROJECT CZ s.r.o.
Zhotovitel: | [5 empty] | Zpracovatel:
PČ | Typ | Kód | Popis | MJ | Množství | J.cena [CZK] | Cena celkem [CZK] | Cenová soustava |  | DPH | J. Nh [h] | Nh celkem [h] | J. hmotnost [t] | Hmotnost celkem [t] | J. suť [t] | Suť Celkem [t]
Náklady soupisu celkem | [6 empty] | 3660000 |  |  |  |  | 0 |  | 0 |  | 0 |  | D | -1 | [7 empty] | 3660000
| D | HSV | Práce a dodávky HSV |  |  |  | 3660000 |  |  |  |  | 0 |  | 0 |  | 0 | 1 | D | 0 | ROZPOCET | [6 empty] | 3660000
| D | 9 | Ostatní konstrukce a práce, bourání |  |  |  | 3660000 |  |  |  |  | 0 |  | 0 |  | 0 | 1 | D | 1 | ROZPOCET | [6 empty] | 3660000
| D | 94 | Lešení a stavební výtahy |  |  |  | 3660000 |  |  |  |  | 0 |  | 0 |  | 0 | 1 | D | 2 | ROZPOCET | [6 empty] | 3660000
1 | K | 94S01001 | Montáž a demontáž ochranného lešení | kpl | 1 | 480000 | 480000 |  |  | základní | 0 | 0 | 0 | 0 | 0 | 0 | 4 | K | 3 | ROZPOCET | 480000 | 0 | 0 | 0 | 0 | 1 | 480000 | 4 | 217886800
2 | K | 94S01002 | Pronájem lešení | měsíc | 5 | 450000 | 2250000 |  |  | základní | 0 | 0 | 0 | 0 | 0 | 0 | 4 | K | 3 | ROZPOCET | 2250000 | 0 | 0 | 0 | 0 | 1 | 2250000 | 4 | -128353944
3 | K | 94S01003 | Spotřební materiál (smršt.folie, hranolky , spoj. mat.) | kpl. | 1 | 525000 | 525000 |  |  | základní | 0 | 0 | 0 | 0 | 0 | 0 | 4 | K | 3 | ROZPOCET | 525000 | 0 | 0 | 0 | 0 | 1 | 525000 | 4 | -813373071
4 | K | 94S01004 | Montáž demontáž svaření folie | kpl. | 1 | 280000 | 280000 |  |  | základní | 0 | 0 | 0 | 0 | 0 | 0 | 4 | K | 3 | ROZPOCET | 280000 | 0 | 0 | 0 | 0 | 1 | 280000 | 4 | 1300845243
5 | K | 94S01005 | Projekt, dokumentace | kpl. | 1 | 30000 | 30000 |  |  | základní | 0 | 0 | 0 | 0 | 0 | 0 | 4 | K | 3 | ROZPOCET | 30000 | 0 | 0 | 0 | 0 | 1 | 30000 | 4 | 134268277
6 | K | 94S01006 | Doprava lešení | kpl. | 1 | 60000 | 60000 |  |  | základní | 0 | 0 | 0 | 0 | 0 | 0 | 4 | K | 3 | ROZPOCET | 60000 | 0 | 0 | 0 | 0 | 1 | 60000 | 4 | 1669199626
7 | K | 94S01007 | Pronájem plošiny | kpl. | 1 | 35000 | 35000 |  |  | základní | 0 | 0 | 0 | 0 | 0 | 0 | 4 | K | 3 | ROZPOCET | 35000 | 0 | 0 | 0 | 0 | 1 | 35000 | 4 | -1351434956

## Seznam figur
SEZNAM FIGUR
Kód: | 1118/23
Stavba: | Hala Rondo - Rekonstrukce ledové plochy
Datum: | 1. 9. 2023
Kód | Popis | MJ | Výměra
SO01/ D.1.1 | Architektonicko stavební řešení
LED | nová ledová plocha | m2 | 1676.4938
| (60,72*28,72-(17,72*17,72-pi*8,86*8,86)) |  | 1676.4938
| Součet |  | 1676.4938
OCHOZ | ochoz okolo ledové plochy | m2 | 620.64
| "celková plocha" 2261,85 |  | 2261.85
| "ledová plocha" -1641,21 |  | -1641.21
| Součet |  | 620.64
Použití figury:
631319211 | Příplatek k mazaninám za přidání PP mikrovláken pro objemové vyztužení 0,9 kg/m3 | m3 | 78.303
632451254 | Potěr cementový samonivelační litý C30 tl přes 45 do 50 mm | m2 | 657.94
632451293 | Příplatek k cementovému samonivelačnímu litému potěru C30 ZKD 5 mm tl přes 50 mm | m2 | 9344.32
632481213 | Separační vrstva z PE fólie | m2 | 657.94
633811111 | Broušení nerovností betonových podlah do 2 mm - stržení šlemu | m2 | 657.94
711111001 | Provedení izolace proti zemní vlhkosti vodorovné za studena nátěrem penetračním | m2 | 657.94
711141559 | Provedení izolace proti zemní vlhkosti pásy přitavením vodorovné NAIP | m2 | 657.94
713121111 | Montáž izolace tepelné podlah volně kladenými rohožemi, pásy, dílci, deskami 1 vrstva | m2 | 657.94
776262121 | Lepení čtverců z pryže 2-složkovým lepidlem | m2 | 533.44
777511143 | Krycí epoxidová stěrka tloušťky do 2 mm chemicky odolné lité podlahy | m2 | 657.94
SO01/ D.1.4.4 | Ledová plocha
LED | nová ledová plocha | m2 | 1676.4938
| (60,72*28,72-(17,72*17,72-pi*8,86*8,86)) |  | 1676.4938
| Součet |  | 1676.4938
Použití figury:
271542214 | Podsyp pod základové konstrukce se zhutněním ze štěrkodrtě frakce 0-32 mm | m3 | 256.504
631311134 | Mazanina tl přes 120 do 240 mm z betonu prostého bez zvýšených nároků na prostředí tř. C 16/20 | m3 | 270.794
631311235 | Mazanina tl přes 120 do 240 mm z betonu prostého se zvýšenými nároky na prostředí tř. C 30/37 | m3 | 217.944
631319175 | Příplatek k mazanině tl přes 120 do 240 mm za stržení povrchu spodní vrstvy před vložením výztuže | m3 | 687.362
631319211 | Příplatek k mazaninám za přidání PP mikrovláken pro objemové vyztužení 0,9 kg/m3 | m3 | 217.944
631362021 | Výztuž mazanin svařovanými sítěmi Kari | t | 39.481
711471051 | Provedení vodorovné izolace proti tlakové vodě termoplasty lepenou fólií PVC | m2 | 3352.988
711491171 | Provedení doplňků izolace proti vodě na vodorovné ploše z textilií vrstva podkladní | m2 | 1676.494
713121111 | Montáž izolace tepelné podlah volně kladenými rohožemi, pásy, dílci, deskami 1 vrstva | m2 | 1676.494
713191132 | Montáž izolace tepelné podlah, stropů vrchem nebo střech překrytí separační fólií z PE | m2 | 5062.215
713191132 | Montáž izolace tepelné podlah, stropů vrchem nebo střech překrytí separační fólií z PE | m2 | 1676.494
777131105 | Penetrační epoxidový nátěr podlahy na podklad z čerstvého betonu | m2 | 1676.494
777611101 | Krycí epoxidový dekorativní nátěr podlahy | m2 | 1676.494
SO01/ D.1.9 | Demolice
DEM_JAM | demolovaná plocha okolo sněžné jámy | m2 | 160
| "viz v.č. D.1.1.11" 160 |  | 160
Použití figury:
965042141 | Bourání podkladů pod dlažby nebo mazanin betonových nebo z litého asfaltu tl do 100 mm pl přes 4 m2 | m3 | 955.7
965042241 | Bourání podkladů pod dlažby nebo mazanin betonových nebo z litého asfaltu tl přes 100 mm pl přes 4 m2 | m3 | 403.496
DEM_LED | demolovaná stávající ledová plocha | m2 | 1730
| "dle v.č. D.1.1.11" 1730 |  | 1730
Použití figury:
113152113 | Odstranění podkladů zpevněných ploch z asfaltového recyklátu | m3 | 242.2
711131811 | Odstranění izolace proti zemní vlhkosti vodorovné | m2 | 10380
965042141 | Bourání podkladů pod dlažby nebo mazanin betonových nebo z litého asfaltu tl do 100 mm pl přes 4 m2 | m3 | 955.7
965042241 | Bourání podkladů pod dlažby nebo mazanin betonových nebo z litého asfaltu tl přes 100 mm pl přes 4 m2 | m3 | 403.496
965049111 | Příplatek k bourání betonových mazanin za bourání mazanin se svařovanou sítí tl do 100 mm | m3 | 216.25
DEM_OKO_1 | demolovaná okolní plocha 1 | m2 | 1316
| "viz v.č. D.1.1.11" 1316 |  | 1316
Použití figury:
113152112 | Odstranění podkladů zpevněných ploch z kameniva drceného | m3 | 929.2
965042141 | Bourání podkladů pod dlažby nebo mazanin betonových nebo z litého asfaltu tl do 100 mm pl přes 4 m2 | m3 | 955.7
965049121 | Příplatek k bourání betonových mazanin za bourání mazanin s ocelovými vlákny tl do 100 mm | m3 | 464.6
DEM_OKO_2 | demolovaná okolní plocha 2 | m2 | 3330
| "viz v.č. D.1.1.11" 3330 |  | 3330
Použití figury:
113152112 | Odstranění podkladů zpevněných ploch z kameniva drceného | m3 | 929.2
713120823 | Odstranění tepelné izolace podlah volně kladené z polystyrenu suchého tl přes 100 mm | m2 | 3330
776201813 | Demontáž lepených povlakových podlah strojně | m2 | 3330
965042141 | Bourání podkladů pod dlažby nebo mazanin betonových nebo z litého asfaltu tl do 100 mm pl přes 4 m2 | m3 | 955.7
965049121 | Příplatek k bourání betonových mazanin za bourání mazanin s ocelovými vlákny tl do 100 mm | m3 | 464.6
DEM_ROLB | demolovaná podlaha rolbárny | m2 | 36.8
| "viz v.č. D.1.1.11" 36,8 |  | 36.8
Použití figury:
965042241 | Bourání podkladů pod dlažby nebo mazanin betonových nebo z litého asfaltu tl přes 100 mm pl přes 4 m2 | m3 | 403.496
965081353 | Bourání podlah z dlaždic betonových, teracových nebo čedičových tl přes 40 mm plochy přes 1 m2 | m2 | 36.8
SO02/ D.2.9 | Demolice
DEM_JAM | demolovaná plocha okolo sněžné jámy | m2 | 160
| "viz v.č. D.1.1.11" 160 |  | 160
DEM_LED | demolovaná stávající ledová plocha | m2 | 1730
| "dle v.č. D.1.1.11" 1730 |  | 1730
DEM_OKO_1 | demolovaná okolní plocha 1 | m2 | 1316
| "viz v.č. D.1.1.11" 1316 |  | 1316
DEM_OKO_2 | demolovaná okolní plocha 2 | m2 | 3330
| "viz v.č. D.1.1.11" 3330 |  | 3330

## Pokyny pro vyplnění
Struktura údajů, formát souboru a metodika pro zpracování
Struktura
Soubor je složen ze záložky Rekapitulace stavby a záložek s názvem soupisu prací pro jednotlivé objekty ve formátu XLSX. Každá ze záložek přitom obsahuje
ještě samostatné sestavy vymezené orámovaním a nadpisem sestavy.
Rekapitulace stavby obsahuje sestavu Rekapitulace stavby a Rekapitulace objektů stavby a soupisů prací.
V sestavě Rekapitulace stavby jsou uvedeny informace identifikující předmět veřejné zakázky na stavební práce, KSO, CC-CZ, CZ-CPV, CZ-CPA a rekapitulaci
celkové nabídkové ceny uchazeče.
Termínem "uchazeč" (resp. zhotovitel) se myslí "účastník zadávacího řízení" ve smyslu zákona o zadávání veřejných zakázek.
V sestavě Rekapitulace objektů stavby a soupisů prací je uvedena rekapitulace stavebních objektů, inženýrských objektů, provozních souborů,
vedlejších a ostatních nákladů a ostatních nákladů s rekapitulací nabídkové ceny za jednotlivé soupisy prací. Na základě údaje Typ je možné
identifikovat, zda se jedná o objekt nebo soupis prací pro daný objekt:
|  | STA | Stavební objekt pozemní
|  | ING | Stavební objekt inženýrský
|  | PRO | Provozní soubor
|  | VON | Vedlejší a ostatní náklady
|  | OST | Ostatní
|  | Soupis | Soupis prací pro daný typ objektu
Soupis prací pro jednotlivé objekty obsahuje sestavy Krycí list soupisu prací, Rekapitulace členění soupisu prací, Soupis prací. Za soupis prací může být považován
i objekt stavby v případě, že neobsahuje podřízenou zakázku.
Krycí list soupisu obsahuje rekapitulaci informací o předmětu veřejné zakázky ze sestavy Rekapitulace stavby, informaci o zařazení objektu do KSO,
CC-CZ, CZ-CPV, CZ-CPA a rekapitulaci celkové nabídkové ceny uchazeče za aktuální soupis prací.
Rekapitulace členění soupisu prací obsahuje rekapitulaci soupisu prací ve všech úrovních členění soupisu tak, jak byla tato členění použita (např.
stavební díly, funkční díly, případně jiné členění) s rekapitulací nabídkové ceny.
Soupis prací obsahuje položky veškerých stavebních nebo montážních prací, dodávek materiálů a služeb nezbytných pro zhotovení stavebního objektu,
inženýrského objektu, provozního souboru, vedlejších a ostatních nákladů.
Pro položky soupisu prací se zobrazují následující informace:
|  | PČ |  | Pořadové číslo položky v aktuálním soupisu
|  | TYP |  | Typ položky: K - konstrukce, M - materiál, PP - plný popis, PSC - poznámka k souboru cen, P - poznámka k položce, VV - výkaz výměr
|  | Kód |  | Kód položky
|  | Popis |  | Zkrácený popis položky
|  | MJ |  | Měrná jednotka položky
|  | Množství |  | Množství v měrné jednotce
|  | J.cena |  | Jednotková cena položky. Zadaní může obsahovat namísto J.ceny sloupce J.materiál a J.montáž, jejichž součet definuje
J.cenu položky.
|  | Cena celkem |  | Celková cena položky daná jako součin množství a j.ceny
|  | Cenová soustava |  | Příslušnost položky do cenové soustavy
Ke každé položce soupisu prací se na samostatných řádcích může zobrazovat:
Plný popis položky
Poznámka k souboru cen a poznámka zadavatele
Výkaz výměr
Pokud je k řádku výkazu výměr evidovaný údaj ve sloupci Kód, jedná se o definovaný odkaz, na který se může odvolávat výkaz výměr z jiné položky.
Metodika pro zpracování
Jednotlivé sestavy jsou v souboru provázány. Editovatelné pole jsou zvýrazněny žlutým podbarvením, ostatní pole neslouží k editaci a nesmí být jakkoliv
modifikovány.
Uchazeč je pro podání nabídky povinen vyplnit žlutě podbarvená pole:
Pole Uchazeč v sestavě Rekapitulace stavby - zde uchazeč vyplní svůj název (název subjektu)
Pole IČ a DIČ v sestavě Rekapitulace stavby - zde uchazeč vyplní svoje IČ a DIČ
Datum v sestavě Rekapitulace stavby - zde uchazeč vyplní datum vytvoření nabídky
J.cena = jednotková cena v sestavě Soupis prací o maximálním počtu desetinných míst uvedených v poli
- pokud sestavy soupisů prací obsahují pole J.cena, měla by být všechna tato pole vyplněna nenulovými
Poznámka - nepovinný údaj pro položku soupisu
V případě, že sestavy soupisů prací neobsahují pole J.cena, potom ve všech soupisech prací obsahují pole:
- J.materiál - jednotková cena materiálu
- J.montáž - jednotková cena montáže
Uchazeč v tomto případě by měl vyplnit všechna pole J.materiál a pole J.montáž nenulovými kladnými číslicemi. V případech, kdy položka
neobsahuje žádný materiál je přípustné, aby pole J.materiál bylo vyplněno nulou. V případech, kdy položka neobsahuje žádnou montáž je přípustné,
aby pole J.montáž bylo vyplněno nulou. Obě pole - J.materiál, J.Montáž u jedné položky by však neměly být vyplněny nulou.
Rekapitulace stavby
Název |  |  | Povinný |  | Popis | Typ | Max. počet
atributu |  |  | (A/N) |  |  |  | znaků
Kód |  |  | A |  | Kód stavby | String | 20
Stavba |  |  | A |  | Název stavby | String | 120
Místo |  |  | N |  | Místo stavby | String | 50
Datum |  |  | A |  | Datum vykonaného exportu | Date
KSO |  |  | N |  | Klasifikace stavebního objektu | String | 15
CC-CZ |  |  | N |  | Klasifikace stavbeních děl | String | 15
CZ-CPV |  |  | N |  | Společný slovník pro veřejné zakázky | String | 20
CZ-CPA |  |  | N |  | Klasifikace produkce podle činností | String | 20
Zadavatel |  |  | N |  | Zadavatel zadaní | String | 50
IČ |  |  | N |  | IČ zadavatele zadaní | String | 20
DIČ |  |  | N |  | DIČ zadavatele zadaní | String | 20
Uchazeč |  |  | N |  | Uchazeč veřejné zakázky | String | 50
Projektant |  |  | N |  | Projektant | String | 50
Poznámka |  |  | N |  | Poznámka k zadání | String | 255
Sazba DPH |  |  | A |  | Rekapitulace sazeb DPH u položek soupisů | eGSazbaDph
Základna DPH |  |  | A |  | Základna DPH určena součtem celkové ceny z položek soupisů | Double
Hodnota DPH |  |  | A |  | Hodnota DPH | Double
Cena bez DPH |  |  | A |  | Celková cena bez DPH za celou stavbu. Sčítává se ze všech listů. | Double
Cena s DPH |  |  | A |  | Celková cena s DPH za celou stavbu | Double
Rekapitulace objektů stavby a soupisů prací
Název |  |  | Povinný |  | Popis | Typ | Max. počet
atributu |  |  | (A/N) |  |  |  | znaků
Kód |  |  | A |  | Přebírá se z Rekapitulace stavby | String | 20
Stavba |  |  | A |  | Přebírá se z Rekapitulace stavby | String | 120
Místo |  |  | N |  | Přebírá se z Rekapitulace stavby | String | 50
Datum |  |  | A |  | Přebírá se z Rekapitulace stavby | Date
Zadavatel |  |  | N |  | Přebírá se z Rekapitulace stavby | String | 50
Projektant |  |  | N |  | Přebírá se z Rekapitulace stavby | String | 50
Uchazeč |  |  | N |  | Přebírá se z Rekapitulace stavby | String | 50
Kód |  |  | A |  | Kód objektu | String | 20
Objektu, Soupis prací |  |  | A |  | Název objektu | String | 120
Cena bez DPH |  |  | A |  | Cena bez DPH za daný objekt | Double
Cena s DPH |  |  | A |  | Cena spolu s DPH za daný objekt | Double
Typ |  |  | A |  | Typ zakázky | eGTypZakazky
Krycí list soupisu
Název |  |  | Povinný |  | Popis | Typ | Max. počet
atributu |  |  | (A/N) |  |  |  | znaků
Stavba |  |  | A |  | Přebírá se z Rekapitulace stavby | String | 120
Objekt |  |  | A |  | Kód a název objektu | String | 20 + 120
Soupis |  |  | A |  | Kód a název soupisu | String | 20 + 120
KSO |  |  | N |  | Klasifikace stavebního objektu | String | 15
CC-CZ |  |  | N |  | Klasifikace stavbeních děl | String | 15
CZ-CPV |  |  | N |  | Společný slovník pro veřejné zakázky | String | 20
CZ-CPA |  |  | N |  | Klasifikace produkce podle činností | String | 20
Místo |  |  | N |  | Přebírá se z Rekapitulace stavby | String | 50
Zadavatel |  |  | N |  | Přebírá se z Rekapitulace stavby | String | 50
Uchazeč |  |  | N |  | Přebírá se z Rekapitulace stavby | String | 50
Projektant |  |  | N |  | Přebírá se z Rekapitulace stavby | String | 50
Poznámka |  |  | N |  | Poznámka k soupisu prací | String | 255
Sazba DPH |  |  | A |  | Rekapitulace sazeb DPH na položkách aktuálního soupisu | eGSazbaDph
Základna DPH |  |  | A |  | Základna DPH určena součtem celkové ceny z položek aktuálního soupisu | Double
Hodnota DPH |  |  | A |  | Hodnota DPH | Double
Cena bez DPH |  |  | A |  | Cena bez DPH za daný soupis | Double
Cena s DPH |  |  | A |  | Cena s DPH za daný soupis | Double
Rekapitulace členění soupisu prací
Název |  |  | Povinný |  | Popis | Typ | Max. počet
atributu |  |  | (A/N) |  |  |  | znaků
Stavba |  |  | A |  | Přebírá se z Rekapitulace stavby | String | 120
Objekt |  |  | A |  | Kód a název objektu, přebírá se z Krycího listu soupisu | String | 20 + 120
Soupis |  |  | A |  | Kód a název objektu, přebírá se z Krycího listu soupisu | String | 20 + 120
Místo |  |  | N |  | Přebírá se z Rekapitulace stavby | String | 50
Datum |  |  | A |  | Přebírá se z Rekapitulace stavby | Date
Zadavatel |  |  | N |  | Přebírá se z Rekapitulace stavby | String | 50
Projektant |  |  | N |  | Přebírá se z Rekapitulace stavby | String | 50
Uchazeč |  |  | N |  | Přebírá se z Rekapitulace stavby | String | 50
Kód dílu - Popis |  |  | A |  | Kód a název dílu ze soupisu | String | 20 + 100
Cena celkem |  |  | A |  | Cena celkem za díl ze soupisu | Double
Soupis prací
Název |  |  | Povinný |  | Popis | Typ | Max. počet
atributu |  |  | (A/N) |  |  |  | znaků
Stavba |  |  | A |  | Přebírá se z Rekapitulace stavby | String | 120
Objekt |  |  | A |  | Kód a název objektu | String | 20 + 120
Soupis |  |  | A |  | Přebírá se z Krycího listu soupisu | String | 20 + 120
Místo |  |  | N |  | Přebírá se z Krycího listu soupisu | String | 50
Datum |  |  | A |  | Přebírá se z Krycího listu soupisu | Date
Zadavatel |  |  | N |  | Přebírá se z Krycího listu soupisu | String | 50
Projektant |  |  | N |  | Přebírá se z Krycího listu soupisu | String | 50
Uchazeč |  |  | N |  | Přebírá se z Krycího listu soupisu | String | 50
PČ |  |  | A |  | Pořadové číslo položky soupisu | Long
Typ |  |  | A |  | Typ položky soupisu | eGTypPolozky | 1
Kód |  |  | A |  | Kód položky ze soupisu | String | 20
Popis |  |  | A |  | Popis položky ze soupisu | String | 255
MJ |  |  | A |  | Měrná jednotka položky | String | 10
Množství |  |  | A |  | Množství položky soupisu | Double
J.Cena |  |  | A |  | Jednotková cena položky | Double
Cena celkem |  |  | A |  | Cena celkem vyčíslena jako J.Cena * Množství | Double
Cenová soustava |  |  | N |  | Zařazení položky do cenové soustavy | String | 50
p |  |  | N |  | Poznámka položky ze soupisu | Memo
psc |  |  | N |  | Poznámka k souboru cen ze soupisu | Memo
pp |  |  | N |  | Plný popis položky ze soupisu | Memo
vv |  |  | N |  | Výkaz výměr (figura, výraz, výměra) ze soupisu | Text,Text,Double | 20, 150
DPH |  |  | A |  | Sazba DPH pro položku | eGSazbaDPH
Hmotnost |  |  | A |  | Hmotnost položky ze soupisu | Double
Suť |  |  | A |  | Suť položky ze soupisu | Double
Nh |  |  | N |  | Normohodiny položky ze soupisu | Double
Datová věta
Typ věty |  |  | Hodnota |  | Význam
eGSazbaDPH |  |  | základní |  | Základní sazba DPH
|  |  | snížená |  | Snížená sazba DPH
|  |  | nulová |  | Nulová sazba DPH
|  |  | zákl. přenesená |  | Základní sazba DPH přenesená
|  |  | sníž. přenesená |  | Snížená sazba DPH přenesená
eGTypZakazky |  |  | STA |  | Stavební objekt
|  |  | PRO |  | Provozní soubor
|  |  | ING |  | Inženýrský objekt
|  |  | VON |  | Vedlejší a ostatní náklady
|  |  | OST |  | Ostatní náklady
eGTypPolozky |  |  | 1 |  | Položka typu HSV
|  |  | 2 |  | Položka typu PSV
|  |  | 3 |  | Položka typu M
|  |  | 4 |  | Položka typu OST