## List1
ROZPOČET - OPRAVA SOLANKOVÉHO POTRUBÍ KLUZIŠTĚ VODOVA, BRNO
Investor: | STAREZ - SPORT, a.s., IČ: 269 32 211; Křídlovická 911/34, Brno, 603 00 |  |  |  |  | Dominikánská 2, 601 69 Brno
Část: | D.2.4.1. - Technika prostředí staveb - chlazení
Poz. | Popis zařízení | množství | jednotka | jedn. cena | cena[CZK]
1.00 | Demontáže: - vypuštění náplně solanky z okruhu systému chlazení plochy do nádrží dodaných zhotovitelem - po odkrytí části přívodního kanálu (viz stavba) demontáž potrubí solanky od strojovny v celé délce přívodního kanálu a v rozvodném kanálu (k likvidaci) - ve strojovně demontáž od mezipřírubové klapky na výtlačném potrubí a od přírubového spoje na vratném potrubí | 1 | kpl |  | 0
2.00 | Potrubí a armatura
2.01 | Předizolované plastové potrubí DN 250; vhodné pro solanku; (PE 100; 250×14,8 mm)
2.01.01 | potrubí v délkách 6 m | 110 | m |  | 0
2.01.02 | spojky potrubí | 30 | kus |  | 0
2.01.03 | kolena 90 ° | 12 | kus |  | 0
2.01.04 | elektronátrubek | 30 | kus |  | 0
2.01.05 | ukončovací manžeta | 4 | kus |  | 0
2.01.06 | labyrintové těsnění | 4 | kus |  | 0
2.01.07 | dilatační polštář | 4 | kus |  | 0
3.00 | Montážní materiál
3.01 | Profil U 80 (pro uložení potrubí v přívodním kanále) | 24 | m |  | 0
3.02 | Plech válcovaný za tepla; 4×100×250 mm | 30 | ks |  | 0
3.03 | Montážní materiál pro přírubové spoje (štouby, matice, těsnění) | 4 | sada |  | 0
4.00 | Montáže
5.00 | Zkoušky, uvedení do provozu, dokumentace
6.00 | Doprava, doprava materiálu
CELKEM bez DPH |  |  |  |  | 0