## Rekapitulace stavby
Export Komplet | [28 empty] | 2.0 |  |  |  |  | False | False | {868e2e7e-4754-446f-a0f3-cf6aeba759e9}
[20 empty] | >> skryté sloupce << | [12 empty] | 0,01 | 21
[33 empty] | 0,01 | 15
|  | REKAPITULACE STAVBY | [18 empty] | v --- níže se nacházejí doplnkové a pomocné údaje k sestavám --- v | [11 empty] | 0,001
|  | Kód: |  |  |  |  | 21-017-01 | [25 empty] | 0,01
|  | Stavba: |  |  |  |  | Zubří rekreační středisko Jesenka - Etapa 1 | [25 empty] | 0,01
|  | KSO: | [13 empty] | CC-CZ: | [16 empty] | 0,01
|  | Místo: | [13 empty] | Datum: |  | 19. 6. 2022 | [14 empty] | 0,01
0,01
|  | Zadavatel: | [13 empty] | IČ: |  | 26932211 | [14 empty] | 0,01
|  |  | STAREZ-SPORT, a.s. | [12 empty] | DIČ: |  | CZ26932211 | [14 empty] | 0,01
0,01
|  | Zhotovitel: | [13 empty] | IČ: | [16 empty] | 0,01
[16 empty] | DIČ: | [16 empty] | 0,01
False
|  | Projektant: | [13 empty] | IČ: |  | 6752390 | [14 empty] | False
|  |  | SPECIALIZED ENERGETIC COMPANY, a.s. | [12 empty] | DIČ: |  | CZ06752390 | [14 empty] | True
0,01
|  | Zpracovatel: | [13 empty] | IČ: | [16 empty] | 0,01
[16 empty] | DIČ: | [16 empty] | True
Poznámka:
|  | Cena bez DPH | [13 empty] | 5021548.95
[8 empty] | Sazba daně |  |  | Základ daně |  |  |  |  | Výše daně
|  | DPH |  | základní |  |  |  | 21% |  |  | 5021548.95 |  |  |  |  | 1054525.28
|  |  |  | snížená |  |  |  | 15% |  |  | 0 |  |  |  |  | 0
|  |  |  | zákl. přenesená |  |  |  | 21% |  |  | 0 |  |  |  |  | 0
|  |  |  | sníž. přenesená |  |  |  | 15% |  |  | 0 |  |  |  |  | 0
|  |  |  | nulová |  |  |  | 0% |  |  | 0 |  |  |  |  | 0
|  | Cena s DPH | [6 empty] | v |  |  | CZK |  |  |  | 6076074.23
|  | Projektant | [11 empty] | Zpracovatel
|  | Datum a podpis: | [7 empty] | Razítko |  |  |  | Datum a podpis: |  |  | Razítko
|  | Objednavatel | [11 empty] | Zhotovitel
|  | Datum a podpis: | [7 empty] | Razítko |  |  |  | Datum a podpis: |  |  | Razítko
REKAPITULACE OBJEKTŮ STAVBY A SOUPISŮ PRACÍ
| Kód: | [6 empty] | 21-017-01
| Stavba: | [6 empty] | Zubří rekreační středisko Jesenka - Etapa 1
| Místo: | [13 empty] | Datum: |  | 19. 6. 2022
| Zadavatel: | [6 empty] | STAREZ-SPORT, a.s. | [6 empty] | Projektant: |  | SPECIALIZED ENERGETIC COMPANY, a.s. |  |  |  | Informatívní údaje z listů zakázek
| Zhotovitel: | [13 empty] | Zpracovatel:
| Kód |  |  |  | Popis | [7 empty] | Cena bez DPH [CZK] |  |  |  |  | Cena s DPH [CZK] | Typ |  | z toho Ostat. náklady [CZK] | DPH [CZK] | Normohodiny [h] | DPH základní [CZK] | DPH snížená [CZK] | DPH základní přenesená [CZK] | DPH snížená přenesená [CZK] | Základna DPH základní | Základna DPH snížená | Základna DPH zákl. přenesená | Základna DPH sníž. přenesená | Základna DPH nulová
| Náklady z rozpočtů | [11 empty] | 5021548.95 |  |  |  |  | 6076074.23 |  |  | 0 | 1054525.28 | 1640.3336 | 1054525.28 | 0 | 0 | 0 | 5021548.95 | 0 | 0 | 0 | 0 | D | 0 | ###NOIMPORT### | IMPORT | {868e2e7e-4754-446f-a0f3-cf6aeba759e9} | {00000000-0000-0000-0000-000000000000}
/ |  | IO01 |  |  |  | Kabelová vedení 22kV | [6 empty] | 927037.43 |  |  |  |  | 1121715.29 | ING |  | 0 | 194677.86 | 724.5471 | 194677.86 | 0 | 0 | 0 | 927037.43 | 0 | 0 | 0 | 0 |  | 1 |  | IMPORT | {585c2b4d-9950-459a-8ae3-70835dbc76cb} | {868e2e7e-4754-446f-a0f3-cf6aeba759e9} | 2
/ |  | SO02 |  |  |  | Trafostanice 22/0,4kV | [6 empty] | 1003904.08 |  |  |  |  | 1214723.94 | STA |  | 0 | 210819.86 | 137.4245 | 210819.86 | 0 | 0 | 0 | 1003904.08 | 0 | 0 | 0 | 0 |  | 1 |  | IMPORT | {3daf4612-6507-4889-bbb4-e6e76f50f94c} | {868e2e7e-4754-446f-a0f3-cf6aeba759e9} | 2
/ |  | IO2 |  |  |  | Rozvody NN | [6 empty] | 2690889.44 |  |  |  |  | 3255976.22 | STA |  | 0 | 565086.78 | 778.362 | 565086.78 | 0 | 0 | 0 | 2690889.44 | 0 | 0 | 0 | 0 |  | 1 |  | IMPORT | {d205fd14-eb26-45ca-89ad-ab2b8a77cd1f} | {868e2e7e-4754-446f-a0f3-cf6aeba759e9} | 2
/ |  | IO3 |  |  |  | Řídící systém | [6 empty] | 399718 |  |  |  |  | 483658.78 | STA |  | 0 | 83940.78 | 0 | 83940.78 | 0 | 0 | 0 | 399718 | 0 | 0 | 0 | 0 |  | 1 |  | IMPORT | {ce39b5f7-0c7e-42ce-bd75-bf12147ef747} | {868e2e7e-4754-446f-a0f3-cf6aeba759e9} | 2

## IO01 - Kabelová vedení 22kV
[9 empty] | >> skryté sloupce << | [9 empty] | {585c2b4d-9950-459a-8ae3-70835dbc76cb}
2
| KRYCÍ LIST SOUPISU PRACÍ | [8 empty] | v --- níže se nacházejí doplnkové a pomocné údaje k sestavám --- v | [8 empty] | False
Stavba:
Zubří rekreační středisko Jesenka - Etapa 1
Objekt:
IO01 - Kabelová vedení 22kV
| KSO: |  |  |  |  | CC-CZ:
| Místo: |  | RS Zubří |  |  | Datum: | 19. 6. 2022
| Zadavatel: |  |  |  |  | IČ:
|  | STAREZ-SPORT, a. s. |  |  |  | DIČ:
| Zhotovitel: |  |  |  |  | IČ:
DIČ:
| Projektant: |  |  |  |  | IČ: | 6752390
|  | SPECIALIZED ENERGETIC COMPANY, a.s. |  |  |  | DIČ: | CZ06752390
| Zpracovatel: |  |  |  |  | IČ:
|  | SPECIALIZED ENERGETIC COMPANY, a.s. |  |  |  | DIČ:
Poznámka:
| Cena bez DPH | [5 empty] | 927037.43
|  |  | Základ daně |  |  | Sazba daně | Výše daně
| DPH | základní | 927037.43 |  |  | 21% | 194677.86
|  | snížená | 0 |  |  | 15% | 0
|  | zákl. přenesená | 0 |  |  | 21% | 0
|  | sníž. přenesená | 0 |  |  | 15% | 0
|  | nulová | 0 |  |  | 0% | 0
| Cena s DPH |  |  | v | CZK |  | 1121715.29
| Projektant |  |  | Zpracovatel
| Datum a podpis: |  | Razítko | Datum a podpis: |  |  | Razítko
| Objednavatel |  |  | Zhotovitel
| Datum a podpis: |  | Razítko | Datum a podpis: |  |  | Razítko
REKAPITULACE ČLENĚNÍ SOUPISU PRACÍ
Stavba:
Zubří rekreační středisko Jesenka - Etapa 1
Objekt:
IO01 - Kabelová vedení 22kV
Místo: |  |  | RS Zubří |  |  | Datum: | 19. 6. 2022
Zadavatel: |  |  | STAREZ-SPORT, a. s. |  |  | Projektant: | SPECIALIZED ENERGETIC COMPANY, a.s.
Zhotovitel: | [5 empty] | Zpracovatel: | SPECIALIZED ENERGETIC COMPANY, a.s.
Kód dílu - Popis | [6 empty] | Cena celkem [CZK]
Náklady ze soupisu prací | [6 empty] | 927037.43 | [12 empty] | -1
| TČ - TECHNOLOGICKÁ ČÁST | [5 empty] | 907057.43
| B-00 - MATERIÁL CELKEM | [5 empty] | 422385.47
| B-01 - Materiál | [5 empty] | 178712.4
| B-03 - Kabely | [5 empty] | 226193.07
| B-04 - Ostatní | [5 empty] | 17480
| M-00 - MONTÁŽ CELKEM | [5 empty] | 484671.96
| 741 - Elektroinstalace - silnoproud | [5 empty] | 106209.3
| MM-02 - Demontáž | [5 empty] | 49065.21
| 46-M - Zemní práce při extr.mont.pracích | [5 empty] | 254747.45
| MP-01 - Pevná cena | [5 empty] | 37100
| MR-01 - Revize a zkoušky | [5 empty] | 37550
| HZS - Hodinové zúčtovací sazby | [5 empty] | 19980
SOUPIS PRACÍ
Stavba:
Zubří rekreační středisko Jesenka - Etapa 1
Objekt:
IO01 - Kabelová vedení 22kV
Místo: |  |  | RS Zubří |  |  | Datum: | 19. 6. 2022
Zadavatel: |  |  | STAREZ-SPORT, a. s. |  |  | Projektant: | SPECIALIZED ENERGETIC COMPANY, a.s.
Zhotovitel: | [5 empty] | Zpracovatel: | SPECIALIZED ENERGETIC COMPANY, a.s.
PČ | Typ | Kód | Popis | MJ | Množství | J.cena [CZK] | Cena celkem [CZK] | Cenová soustava |  |  | DPH | J. Nh [h] | Nh celkem [h] | J. hmotnost [t] | Hmotnost celkem [t] | J. suť [t] | Suť Celkem [t]
Náklady soupisu celkem | [6 empty] | 927037.43 | [5 empty] | 724.5471 |  | 0.12692 |  | 3.3 |  | D | -1 | [7 empty] | 927037.43
| D | TČ | TECHNOLOGICKÁ ČÁST |  |  |  | 907057.43 | [5 empty] | 688.5471 |  | 0.12692 |  | 3.3 | 3 | D | 0 | ROZPOCET | [6 empty] | 907057.43
| D | B-00 | MATERIÁL CELKEM |  |  |  | 422385.47 | [5 empty] | 10 |  | 0 |  | 0 | 3 | D | 1 | ROZPOCET | [6 empty] | 422385.47
| D | B-01 | Materiál |  |  |  | 178712.4 | [5 empty] | 0 |  | 0 |  | 0 | 3 | D | 2 | ROZPOCET | [6 empty] | 178712.4
1 | M | MA1.1 | Konektor VN RSTI-5854 | sd | 3 | 9960 | 29880 |  |  |  | základní | 0 | 0 | 0 | 0 | 0 | 0 | 256 | M | 3 | ROZPOCET | 29880 | 0 | 0 | 0 | 0 | 1 | 29880 | 64 | -2054114881
2 | M | MA2.1 | Omezovač přepětí do TS RSTI 68SA3910 | ks | 3 | 2125.2 | 6375.6 |  |  |  | základní | 0 | 0 | 0 | 0 | 0 | 0 | 256 | M | 3 | ROZPOCET | 6375.6 | 0 | 0 | 0 | 0 | 1 | 6375.6 | 64 | -2108333666
3 | M | MA3.1 | Stahovací pásek | ks | 220 | 4.8 | 1056 |  |  |  | základní | 0 | 0 | 0 | 0 | 0 | 0 | 256 | M | 3 | ROZPOCET | 1056 | 0 | 0 | 0 | 0 | 1 | 1056 | 64 | 1259347053
4 | M | MA4.1 | Kabelový štítek | ks | 25 | 14.4 | 360 |  |  |  | základní | 0 | 0 | 0 | 0 | 0 | 0 | 256 | M | 3 | ROZPOCET | 360 | 0 | 0 | 0 | 0 | 1 | 360 | 64 | 1186314837
5 | M | MA5.1 | Výstražná folie Folie výstr.PE červená 32cm | m | 300 | 4.8 | 1440 |  |  |  | základní | 0 | 0 | 0 | 0 | 0 | 0 | 256 | M | 3 | ROZPOCET | 1440 | 0 | 0 | 0 | 0 | 1 | 1440 | 64 | -566963581
6 | M | MA6.1 | Krycí deska DEKAB 300/4/1000 | ks | 300 | 57.6 | 17280 |  |  |  | základní | 0 | 0 | 0 | 0 | 0 | 0 | 256 | M | 3 | ROZPOCET | 17280 | 0 | 0 | 0 | 0 | 1 | 17280 | 64 | 2069240588
7 | M | MA7.1 | Smrštitelná trubice - průchodka 1-žíla VN LTEC 150* | ks | 3 | 304.8 | 914.4 |  |  |  | základní | 0 | 0 | 0 | 0 | 0 | 0 | 256 | M | 3 | ROZPOCET | 914.4 | 0 | 0 | 0 | 0 | 1 | 914.4 | 64 | -1134929947
8 | M | MA8.1 | Smrštitelná trubice - průchodka 1-žíla HDPE LTEC 300* | ks | 1 | 312 | 312 |  |  |  | základní | 0 | 0 | 0 | 0 | 0 | 0 | 256 | M | 3 | ROZPOCET | 312 | 0 | 0 | 0 | 0 | 1 | 312 | 64 | 1216141006
9 | M | MA9.1 | Montážní pěna pistolová PUR pěna 750 ml | ks | 2 | 189.6 | 379.2 |  |  |  | základní | 0 | 0 | 0 | 0 | 0 | 0 | 256 | M | 3 | ROZPOCET | 379.2 | 0 | 0 | 0 | 0 | 1 | 379.2 | 64 | 1890096412
10 | M | MA10.1 | Koncovka HDPE Plasson pr. 50 mm s ventilkem | ks | 2 | 162 | 324 |  |  |  | základní | 0 | 0 | 0 | 0 | 0 | 0 | 256 | M | 3 | ROZPOCET | 324 | 0 | 0 | 0 | 0 | 1 | 324 | 64 | -701549290
11 | M | MA11.1 | Chránička červená KOPOS 06050 HDPE 50/44 N450 | m | 300 | 75.96 | 22788 |  |  |  | základní | 0 | 0 | 0 | 0 | 0 | 0 | 256 | M | 3 | ROZPOCET | 22788 | 0 | 0 | 0 | 0 | 1 | 22788 | 64 | -116279283
12 | M | MA12.1 | Sloup betonový JB 10,5/15 | ks | 2 | 25020 | 50040 |  |  |  | základní | 0 | 0 | 0 | 0 | 0 | 0 | 256 | M | 3 | ROZPOCET | 50040 | 0 | 0 | 0 | 0 | 1 | 50040 | 64 | -1939107715
13 | M | MA13.1 | Hlavice krycí plastová průměr čepu.220-225 | ks | 2 | 84 | 168 |  |  |  | základní | 0 | 0 | 0 | 0 | 0 | 0 | 256 | M | 3 | ROZPOCET | 168 | 0 | 0 | 0 | 0 | 1 | 168 | 64 | -2014647004
14 | M | MA14.1 | Konzola Pařát IV DBW-K | ks | 1 | 15000 | 15000 |  |  |  | základní | 0 | 0 | 0 | 0 | 0 | 0 | 256 | M | 3 | ROZPOCET | 15000 | 0 | 0 | 0 | 0 | 1 | 15000 | 64 | -984002456
15 | M | MA15.1 | Ohebná chránička KOPFLEX KF 09160 BA | m | 5 | 117.6 | 588 |  |  |  | základní | 0 | 0 | 0 | 0 | 0 | 0 | 256 | M | 3 | ROZPOCET | 588 | 0 | 0 | 0 | 0 | 1 | 588 | 64 | 285909113
16 | M | MA16.1 | Omezovač přepětí venkovní DA1-30D-L0H0N0-S-207 | ks | 3 | 180 | 540 |  |  |  | základní | 0 | 0 | 0 | 0 | 0 | 0 | 256 | M | 3 | ROZPOCET | 540 | 0 | 0 | 0 | 0 | 1 | 540 | 64 | -1157083803
17 | M | MA17.1 | Koncovka venkovní VN včetně ok POLT-24D/1XO-ML-2-13 | ks | 3 | 660 | 1980 |  |  |  | základní | 0 | 0 | 0 | 0 | 0 | 0 | 256 | M | 3 | ROZPOCET | 1980 | 0 | 0 | 0 | 0 | 1 | 1980 | 64 | -886585430
18 | M | MA18.1 | Neodpínatelný kabelosvod komplet | kpl | 1 | 13440 | 13440 |  |  |  | základní | 0 | 0 | 0 | 0 | 0 | 0 | 256 | M | 3 | ROZPOCET | 13440 | 0 | 0 | 0 | 0 | 1 | 13440 | 64 | -787937795
19 | M | MA19.1 | Plastový izolátor DS 28G - AlFe | ks | 3 | 432 | 1296 |  |  |  | základní | 0 | 0 | 0 | 0 | 0 | 0 | 256 | M | 3 | ROZPOCET | 1296 | 0 | 0 | 0 | 0 | 1 | 1296 | 64 | 1295308586
20 | M | MA20.1 | Kloub závěsný Oko-vidlice V=8cm 235191.1 | ks | 3 | 744 | 2232 |  |  |  | základní | 0 | 0 | 0 | 0 | 0 | 0 | 256 | M | 3 | ROZPOCET | 2232 | 0 | 0 | 0 | 0 | 1 | 2232 | 64 | 1199686397
21 | M | MA21 | Svorka třmenová Alfe | ks | 3 | 648 | 1944 |  |  |  | základní | 0 | 0 | 0 | 0 | 0 | 0 | 256 | M | 3 | ROZPOCET | 1944 | 0 | 0 | 0 | 0 | 1 | 1944 | 64 | 411747371
22 | M | MA22 | Oko kabel. Lisovací 120x12 ALU-F GPR | ks | 3 | 70.8 | 212.4 |  |  |  | základní | 0 | 0 | 0 | 0 | 0 | 0 | 256 | M | 3 | ROZPOCET | 212.4 | 0 | 0 | 0 | 0 | 1 | 212.4 | 64 | -1761755259
23 | M | MA23 | Štítek číslovací | ks | 1 | 64.8 | 64.8 |  |  |  | základní | 0 | 0 | 0 | 0 | 0 | 0 | 256 | M | 3 | ROZPOCET | 64.8 | 0 | 0 | 0 | 0 | 1 | 64.8 | 64 | -1861323258
24 | M | MA24 | Tab: Vysoké napětí smalt oblá Dvojkombinace dráty+výstup 297x210 | ks | 1 | 180 | 180 |  |  |  | základní | 0 | 0 | 0 | 0 | 0 | 0 | 256 | M | 3 | ROZPOCET | 180 | 0 | 0 | 0 | 0 | 1 | 180 | 64 | 1844684126
25 | M | MA25 | Pásek FeZn 30x4 mm | m | 75 | 98.4 | 7380 |  |  |  | základní | 0 | 0 | 0 | 0 | 0 | 0 | 256 | M | 3 | ROZPOCET | 7380 | 0 | 0 | 0 | 0 | 1 | 7380 | 64 | -626577547
26 | M | MA26 | Svorka pásek/pásek SR 02 | ks | 9 | 264 | 2376 |  |  |  | základní | 0 | 0 | 0 | 0 | 0 | 0 | 256 | M | 3 | ROZPOCET | 2376 | 0 | 0 | 0 | 0 | 1 | 2376 | 64 | -1365544782
27 | M | MA27 | Gumoasfatl suspenze SA IV | kg | 3 | 54 | 162 |  |  |  | základní | 0 | 0 | 0 | 0 | 0 | 0 | 256 | M | 3 | ROZPOCET | 162 | 0 | 0 | 0 | 0 | 1 | 162 | 64 | -1809477407
| D | B-03 | Kabely |  |  |  | 226193.07 | [5 empty] | 0 |  | 0 |  | 0 | 3 | D | 2 | ROZPOCET | [6 empty] | 226193.07
28 | M | K01.1 | 22- NA2XS2Y 1x150 | m | 879 | 257.33 | 226193.07 |  |  |  | základní | 0 | 0 | 0 | 0 | 0 | 0 | 256 | M | 3 | ROZPOCET | 226193.07 | 0 | 0 | 0 | 0 | 1 | 226193.07 | 64 | -1731694894
| D | B-04 | Ostatní |  |  |  | 17480 | [5 empty] | 10 |  | 0 |  | 0 | 3 | D | 2 | ROZPOCET | [6 empty] | 17480
29 | M | PM | Přidružený materiál | kpl | 1 | 4025 | 4025 |  |  |  | základní | 0 | 0 | 0 | 0 | 0 | 0 | 256 | M | 3 | ROZPOCET | 4025 | 0 | 0 | 0 | 0 | 1 | 4025 | 64 | 825941393
30 | M | PR | Prořez | kpl | 1 | 4830 | 4830 |  |  |  | základní | 0 | 0 | 0 | 0 | 0 | 0 | 256 | M | 3 | ROZPOCET | 4830 | 0 | 0 | 0 | 0 | 1 | 4830 | 64 | -843574004
31 | K | MD | Doprava | kpl | 1 | 8625 | 8625 |  |  |  | základní | 10 | 10 | 0 | 0 | 0 | 0 | 64 | K | 3 | ROZPOCET | 8625 | 0 | 0 | 0 | 0 | 1 | 8625 | 64 | 204815830
| D | M-00 | MONTÁŽ CELKEM |  |  |  | 484671.96 | [5 empty] | 678.5471 |  | 0.12692 |  | 3.3 | 3 | D | 1 | ROZPOCET | [6 empty] | 484671.96
| D | 741 | Elektroinstalace - silnoproud |  |  |  | 106209.3 | [5 empty] | 193.9739 |  | 0 |  | 0 | 2 | D | 2 | ROZPOCET | [6 empty] | 106209.3
32 | K | 210931016 | Montáž kabelů Al stíněných plných nebo laněných s XLPE izolací nebo bezhalogenových do 35 kV žíla 1x150 mm2 uložených volně (např. AXEKCE) | m | 849 | 48.5 | 41176.5 |  |  |  | základní | 0.085 | 72.165 | 0 | 0 | 0 | 0 | 64 | K | 3 | ROZPOCET | 41176.5 | 0 | 0 | 0 | 0 | 1 | 41176.5 | 64 | 1198458374
33 | K | 210931036 | Montáž kabelů Al stíněných plných nebo laněných s XLPE izolací nebo bezhalogenových do 35 kV žíla 1x150 mm2 uložených pevně (např. AXEKCE) | m | 30 | 77.1 | 2313 |  |  |  | základní | 0.135 | 4.05 | 0 | 0 | 0 | 0 | 64 | K | 3 | ROZPOCET | 2313 | 0 | 0 | 0 | 0 | 1 | 2313 | 64 | 1627974050
34 | K | 741128023 | Příplatek k montáži kabelů za zatažení vodiče a kabelu do 4,00 kg | m | 8 | 61.2 | 489.6 |  |  |  | základní | 0.138 | 1.104 | 0 | 0 | 0 | 0 | 16 | K | 3 | ROZPOCET | 489.6 | 0 | 0 | 0 | 0 | 1 | 489.6 | 16 | -3033886
35 | K | 741128003 | Ostatní práce při montáži vodičů a kabelů - svazkování žil | kus | 75 | 11.5 | 862.5 |  |  |  | základní | 0.026 | 1.95 | 0 | 0 | 0 | 0 | 64 | K | 3 | ROZPOCET | 862.5 | 0 | 0 | 0 | 0 | 1 | 862.5 | 64 | -1097931774
36 | K | 741128002 | Ostatní práce při montáži vodičů a kabelů - označení dalším štítkem | kus | 25 | 11.5 | 287.5 |  |  |  | základní | 0.026 | 0.65 | 0 | 0 | 0 | 0 | 64 | K | 3 | ROZPOCET | 287.5 | 0 | 0 | 0 | 0 | 1 | 287.5 | 64 | 1435828275
37 | K | 741128001 | Ostatní práce při montáži vodičů a kabelů - odjutování a očištění | m | 12 | 40.8 | 489.6 |  |  |  | základní | 0.092 | 1.104 | 0 | 0 | 0 | 0 | 64 | K | 3 | ROZPOCET | 489.6 | 0 | 0 | 0 | 0 | 1 | 489.6 | 64 | 1656131986
38 | K | 741134004R01 | Ukončení kabelů silových uzávěry | kus | 1 | 249 | 249 |  |  |  | základní | 0.666 | 0.666 | 0 | 0 | 0 | 0 | 64 | K | 3 | ROZPOCET | 249 | 0 | 0 | 0 | 0 | 1 | 249 | 64 | -527112342
39 | K | 210101029 | Ukončení kabelů celoplastových koncovkou do 22 kV venkovní Raychem | kus | 3 | 1160 | 3480 |  |  |  | základní | 3.317 | 9.951 | 0 | 0 | 0 | 0 | 4 | K | 3 | ROZPOCET | 3480 | 0 | 0 | 0 | 0 | 1 | 3480 | 4 | -1985770363
40 | K | 210120351 | Montáž bleskojistek výfukových do 35 kV | kus | 3 | 113 | 339 |  |  |  | základní | 0.252 | 0.756 | 0 | 0 | 0 | 0 | 4 | K | 3 | ROZPOCET | 339 | 0 | 0 | 0 | 0 | 1 | 339 | 4 | -374560594
41 | K | 210120322 | Montáž bleskojistek do 25 kV 10 kA se zapojením vodičů | kus | 3 | 541.2 | 1623.6 |  |  |  | základní | 1.083 | 3.249 | 0 | 0 | 0 | 0 | 64 | K | 3 | ROZPOCET | 1623.6 | 0 | 0 | 0 | 0 | 1 | 1623.6 | 64 | -509068140
42 | K | 210120358 | Propojení bleskojistek lanem FeZn | kus | 3 | 79.9 | 239.7 |  |  |  | základní | 0.178 | 0.534 | 0 | 0 | 0 | 0 | 4 | K | 3 | ROZPOCET | 239.7 | 0 | 0 | 0 | 0 | 1 | 239.7 | 4 | 974522952
43 | K | 210100772 | Ukončení vodičů celoplastových koncovkou do 22 kV staniční KSJ průřezu žíly do 150 mm2 | kus | 3 | 2370 | 7110 |  |  |  | základní | 4.744 | 14.232 | 0 | 0 | 0 | 0 | 4 | K | 3 | ROZPOCET | 7110 | 0 | 0 | 0 | 0 | 1 | 7110 | 4 | -2142234574
44 | K | 210021361 | Dokončovací práce v kobce nebo poli do 35 kV | kus | 1 | 1220 | 1220 |  |  |  | základní | 2.708 | 2.708 | 0 | 0 | 0 | 0 | 64 | K | 3 | ROZPOCET | 1220 | 0 | 0 | 0 | 0 | 1 | 1220 | 64 | 1285874408
45 | K | 210050502 | Montáž vodičů vn a pro provozní telefon do 120 mm2 | km | 0.099 | 14100 | 1395.9 |  |  |  | základní | 22.211 | 2.1989 | 0 | 0 | 0 | 0 | 64 | K | 3 | ROZPOCET | 1395.9 | 0 | 0 | 0 | 0 | 1 | 1395.9 | 64 | 1005892033
46 | K | 220182021 | Uložení HDPE trubky do výkopu včetně fixace | m | 300 | 87.7 | 26310 |  |  |  | základní | 0.16 | 48 | 0 | 0 | 0 | 0 | 64 | K | 3 | ROZPOCET | 26310 | 0 | 0 | 0 | 0 | 1 | 26310 | 64 | 1060716173
47 | K | 220182027 | Montáž koncovky nebo záslepky bez svařování na HDPE trubku | kus | 2 | 104 | 208 |  |  |  | základní | 0.19 | 0.38 | 0 | 0 | 0 | 0 | 64 | K | 3 | ROZPOCET | 208 | 0 | 0 | 0 | 0 | 1 | 208 | 64 | -563941500
48 | K | 210050214_R01 | Montáž sloupů vn betonových dvojitých do 15 kN | kus | 1 | 7850 | 7850 |  |  |  | základní | 8.001 | 8.001 | 0 | 0 | 0 | 0 | 64 | K | 3 | ROZPOCET | 7850 | 0 | 0 | 0 | 0 | 1 | 7850 | 64 | -164916017
49 | K | 210050051 | Montáž konzol vn vrcholových na zemi | kus | 1 | 542 | 542 |  |  |  | základní | 0.871 | 0.871 | 0 | 0 | 0 | 0 | 64 | K | 3 | ROZPOCET | 542 | 0 | 0 | 0 | 0 | 1 | 542 | 64 | 1919178679
50 | K | 210050611 | Montáž řetězců jednoduchých kotevních do 3 článků s pánvicí | kus | 3 | 427 | 1281 |  |  |  | základní | 0.764 | 2.292 | 0 | 0 | 0 | 0 | 64 | K | 3 | ROZPOCET | 1281 | 0 | 0 | 0 | 0 | 1 | 1281 | 64 | -1861852985
51 | K | 210050631 | Montáž izolátorů podpěrných | kus | 3 | 55.9 | 167.7 |  |  |  | základní | 0.106 | 0.318 | 0 | 0 | 0 | 0 | 64 | K | 3 | ROZPOCET | 167.7 | 0 | 0 | 0 | 0 | 1 | 167.7 | 64 | -552054042
52 | K | 210050701 | Montáž vazů vn třmenových do 120 mm2 | kus | 3 | 82.3 | 246.9 |  |  |  | základní | 0.156 | 0.468 | 0 | 0 | 0 | 0 | 64 | K | 3 | ROZPOCET | 246.9 | 0 | 0 | 0 | 0 | 1 | 246.9 | 64 | 106927268
53 | K | 210050733 | Montáž spojů vn proudových svorkou lisovanou do 120 mm2 | kus | 3 | 428 | 1284 |  |  |  | základní | 0.812 | 2.436 | 0 | 0 | 0 | 0 | 64 | K | 3 | ROZPOCET | 1284 | 0 | 0 | 0 | 0 | 1 | 1284 | 64 | 11561659
54 | K | 210050751 | Ukončení vodičů vn v kotevní svorce | kus | 3 | 681 | 2043 |  |  |  | základní | 1.292 | 3.876 | 0 | 0 | 0 | 0 | 64 | K | 3 | ROZPOCET | 2043 | 0 | 0 | 0 | 0 | 1 | 2043 | 64 | -744437284
55 | K | 210050822 | Osazení tabulky výstražné na sloup betonový | kus | 1 | 41.6 | 41.6 |  |  |  | základní | 0.09 | 0.09 | 0 | 0 | 0 | 0 | 64 | K | 3 | ROZPOCET | 41.6 | 0 | 0 | 0 | 0 | 1 | 41.6 | 64 | -358870910
56 | K | 210050832 | Osazení tabulky číslovací na sloup betonový | kus | 1 | 75.7 | 75.7 |  |  |  | základní | 0.164 | 0.164 | 0 | 0 | 0 | 0 | 64 | K | 3 | ROZPOCET | 75.7 | 0 | 0 | 0 | 0 | 1 | 75.7 | 64 | 742892514
57 | K | 210220021 | Montáž uzemňovacího vedení vodičů FeZn pomocí svorek v zemi páskou do 120 mm2 v průmyslové výstavbě | m | 51 | 31.6 | 1611.6 |  |  |  | základní | 0.076 | 3.876 | 0 | 0 | 0 | 0 | 64 | K | 3 | ROZPOCET | 1611.6 | 0 | 0 | 0 | 0 | 1 | 1611.6 | 64 | -1152070759
58 | K | 210220001 | Montáž uzemňovacího vedení vodičů FeZn pomocí svorek na povrchu páskou do 120 mm2 | m | 14 | 127 | 1778 |  |  |  | základní | 0.306 | 4.284 | 0 | 0 | 0 | 0 | 64 | K | 3 | ROZPOCET | 1778 | 0 | 0 | 0 | 0 | 1 | 1778 | 64 | 886303459
59 | K | 210220301 | Montáž svorek hromosvodných se 2 šrouby | kus | 1 | 105 | 105 |  |  |  | základní | 0.252 | 0.252 | 0 | 0 | 0 | 0 | 64 | K | 3 | ROZPOCET | 105 | 0 | 0 | 0 | 0 | 1 | 105 | 64 | -2020799997
60 | K | 210220302 | Montáž svorek hromosvodných typu ST, SJ, SK, SZ, SR 01, 02 se 3 a více šrouby | kus | 9 | 146 | 1314 |  |  |  | základní | 0.352 | 3.168 | 0 | 0 | 0 | 0 | 64 | K | 3 | ROZPOCET | 1314 | 0 | 0 | 0 | 0 | 1 | 1314 | 64 | -653423884
61 | K | 210220401 | Montáž vedení hromosvodné - štítků k označení svodů | kus | 1 | 74.9 | 74.9 |  |  |  | základní | 0.18 | 0.18 | 0 | 0 | 0 | 0 | 64 | K | 3 | ROZPOCET | 74.9 | 0 | 0 | 0 | 0 | 1 | 74.9 | 64 | 1208948055
| D | MM-02 | Demontáž |  |  |  | 49065.21 | [5 empty] | 96.1824 |  | 0.01317 |  | 0 | 1 | D | 2 | ROZPOCET | [6 empty] | 49065.21
62 | K | 210050062-D | Demontáž konzol vn odbočných ve výšce | kus | 1 | 393.5 | 393.5 |  |  |  | základní | 0.691 | 0.691 | 0 | 0 | 0 | 0 | 64 | K | 3 | ROZPOCET | 393.5 | 0 | 0 | 0 | 0 | 1 | 393.5 | 64 | 2069751805
63 | K | 210050211-D | Demontáž sloupů vn betonových jednoduchých do 10 kN | kus | 2 | 2260 | 4520 |  |  |  | základní | 2.834 | 5.668 | 0 | 0 | 0 | 0 | 64 | K | 3 | ROZPOCET | 4520 | 0 | 0 | 0 | 0 | 1 | 4520 | 64 | 998219788
64 | K | 210050301-D | Demontáž úsekových odpojovačů vn na sloup | kus | 1 | 4510 | 4510 |  |  |  | základní | 7.2085 | 7.2085 | 0 | 0 | 0 | 0 | 64 | K | 3 | ROZPOCET | 4510 | 0 | 0 | 0 | 0 | 1 | 4510 | 64 | 2840722
65 | K | 210050501-D | Demontáž vodičů vn a pro provozní telefon do 70 mm2 | km | 0.099 | 5750 | 569.25 |  |  |  | základní | 9.337 | 0.92436 | 0 | 0 | 0 | 0 | 64 | K | 3 | ROZPOCET | 569.25 | 0 | 0 | 0 | 0 | 1 | 569.25 | 64 | 401654393
66 | K | 210050612-D | Demontáž řetězců jednoduchých kotevních do 3 článků se svorkou | kus | 3 | 497 | 1491 |  |  |  | základní | 1.063 | 3.189 | 0 | 0 | 0 | 0 | 64 | K | 3 | ROZPOCET | 1491 | 0 | 0 | 0 | 0 | 1 | 1491 | 64 | 254613579
67 | K | 210050721-D | Demontáž spojů vn proudových svorkou šroubovanou do 50 mm2 | kus | 6 | 107 | 642 |  |  |  | základní | 0.211 | 1.266 | 0 | 0 | 0 | 0 | 64 | K | 3 | ROZPOCET | 642 | 0 | 0 | 0 | 0 | 1 | 642 | 64 | 1140222345
68 | K | 210172011-D | Demontáž transformátorů třífázových vn/nn olejových betonových 22/0,4 kV do 400 kVA | kus | 1 | 27900 | 27900 |  |  |  | základní | 58.698 | 58.698 | 0 | 0 | 0 | 0 | 64 | K | 3 | ROZPOCET | 27900 | 0 | 0 | 0 | 0 | 1 | 27900 | 64 | 1900960938
69 | K | 210192722-D | Demontáž - Zhotovení a uchycení lepením tabulek výstražných a označovacích pro přístroje | kus | 1 | 4.96 | 4.96 |  |  |  | základní | 0.0125 | 0.0125 | 0 | 0 | 0 | 0 | 64 | K | 3 | ROZPOCET | 4.96 | 0 | 0 | 0 | 0 | 1 | 4.96 | 64 | -1864693587
70 | K | 210220001-D | Demontáž uzemňovacího vedení vodičů FeZn pomocí svorek na povrchu páskou do 120 mm2 | m | 15 | 60.5 | 907.5 |  |  |  | základní | 0.153 | 2.295 | 0 | 0 | 0 | 0 | 64 | K | 3 | ROZPOCET | 907.5 | 0 | 0 | 0 | 0 | 1 | 907.5 | 64 | 1744389468
71 | K | 460520101D01 | Demontáž - Kryty kabelové kovové jednoduché délky 3 m připevněné na stožár | kus | 3 | 125 | 375 |  |  |  | základní | 0.226 | 0.678 | 0.00439 | 0.01317 | 0 | 0 | 64 | K | 3 | ROZPOCET | 375 | 0 | 0 | 0 | 0 | 1 | 375 | 64 | -587876494
72 | K | 218902043 | Demontáž kabelů Al do 1 kV plných nebo laněných kulatých žíly 3x150+70 mm2 (např. AYKY) bez odpojení vodičů uložených volně | m | 240 | 28.4 | 6816 |  |  |  | základní | 0.057 | 13.68 | 0 | 0 | 0 | 0 | 64 | K | 3 | ROZPOCET | 6816 | 0 | 0 | 0 | 0 | 1 | 6816 | 64 | -21713237
73 | K | 218100010 | Odpojení vodičů z rozváděče nebo přístroje průřezu žíly do 150 mm2 | kus | 8 | 117 | 936 |  |  |  | základní | 0.234 | 1.872 | 0 | 0 | 0 | 0 | 64 | K | 3 | ROZPOCET | 936 | 0 | 0 | 0 | 0 | 1 | 936 | 64 | -691895106
| D | 46-M | Zemní práce při extr.mont.pracích |  |  |  | 254747.45 | [5 empty] | 311.9069 |  | 0.11375 |  | 3.3 | 3 | D | 2 | ROZPOCET | [6 empty] | 254747.45
74 | K | 460080112 | Bourání základu betonového se záhozem jámy sypaninou | m3 | 1.5 | 3340 | 5010 |  |  |  | základní | 6.436 | 9.654 | 0 | 0 | 2.2 | 3.3 | 64 | K | 3 | ROZPOCET | 5010 | 0 | 0 | 0 | 0 | 1 | 5010 | 64 | -565594651
75 | K | 460010024 | Vytyčení trasy vedení kabelového podzemního v zastavěném prostoru | km | 0.5 | 1590 | 795 |  |  |  | základní | 4.1 | 2.05 | 0.0088 | 0.0044 | 0 | 0 | 64 | K | 3 | ROZPOCET | 795 | 0 | 0 | 0 | 0 | 1 | 795 | 64 | -1541970220
76 | K | 460470011 | Provizorní zajištění kabelů ve výkopech při jejich křížení | kus | 9 | 158 | 1422 |  |  |  | základní | 0.019 | 0.171 | 0.0076 | 0.0684 | 0 | 0 | 64 | K | 3 | ROZPOCET | 1422 | 0 | 0 | 0 | 0 | 1 | 1422 | 64 | 147723414
77 | K | 460010025 | Vytyčení trasy inženýrských sítí v zastavěném prostoru | km | 0.5 | 1820 | 910 |  |  |  | základní | 4.696 | 2.348 | 0.0099 | 0.00495 | 0 | 0 | 64 | K | 3 | ROZPOCET | 910 | 0 | 0 | 0 | 0 | 1 | 910 | 64 | 1791512576
78 | K | 460030011 | Sejmutí drnu jakékoliv tloušťky | m2 | 258 | 58.6 | 15118.8 |  |  |  | základní | 0.17 | 43.86 | 0 | 0 | 0 | 0 | 64 | K | 3 | ROZPOCET | 15118.8 | 0 | 0 | 0 | 0 | 1 | 15118.8 | 64 | 1789262306
79 | K | 460141112 | Hloubení nezapažených jam při elektromontážích strojně v hornině tř I skupiny 3 | m3 | 210.52 | 206 | 43367.12 |  |  |  | základní | 0.272 | 57.2614 | 0 | 0 | 0 | 0 | 64 | K | 3 | ROZPOCET | 43367.12 | 0 | 0 | 0 | 0 | 1 | 43367.12 | 64 | 1889088535
80 | K | 460641112 | Základové konstrukce při elektromontážích z monolitického betonu tř. C 12/15 | m3 | 11.9 | 2860 | 34034 |  |  |  | základní | 0.477 | 5.6763 | 0 | 0 | 0 | 0 | 64 | K | 3 | ROZPOCET | 34034 | 0 | 0 | 0 | 0 | 1 | 34034 | 64 | -196381003
81 | K | 460411122 | Zásyp jam při elektromontážích strojně včetně zhutnění v hornině tř I skupiny 3 | m3 | 160 | 159 | 25440 |  |  |  | základní | 0.328 | 52.48 | 0 | 0 | 0 | 0 | 64 | K | 3 | ROZPOCET | 25440 | 0 | 0 | 0 | 0 | 1 | 25440 | 64 | -789808208
82 | K | 460662411 | Kabelové lože z písku pro kabely vn a vvn kryté plastovou deskou š lože do 25 cm | m | 260 | 92.4 | 24024 |  |  |  | základní | 0.089 | 23.14 | 0 | 0 | 0 | 0 | 64 | K | 3 | ROZPOCET | 24024 | 0 | 0 | 0 | 0 | 1 | 24024 | 64 | -259885750
83 | K | 460671114 | Výstražná fólie pro krytí kabelů šířky 40 cm | m | 300 | 17.9 | 5370 |  |  |  | základní | 0.027 | 8.1 | 0.00012 | 0.036 | 0 | 0 | 64 | K | 3 | ROZPOCET | 5370 | 0 | 0 | 0 | 0 | 1 | 5370 | 64 | -67735842
84 | K | 460620002 | Položení drnu včetně zalití vodou na rovině | m2 | 258 | 18.1 | 4669.8 |  |  |  | základní | 0.048 | 12.384 | 0 | 0 | 0 | 0 | 64 | K | 3 | ROZPOCET | 4669.8 | 0 | 0 | 0 | 0 | 1 | 4669.8 | 64 | -853492547
85 | K | 460600061 | Odvoz suti a vybouraných hmot do 1 km | t | 88.41 | 439 | 38811.99 |  |  |  | základní | 0.772 | 68.2525 | 0 | 0 | 0 | 0 | 64 | K | 3 | ROZPOCET | 38811.99 | 0 | 0 | 0 | 0 | 1 | 38811.99 | 64 | -2093704408
86 | K | 460600071 | Příplatek k odvozu suti a vybouraných hmot za každý další 1 km | t | 1768.2 | 14 | 24754.8 |  |  |  | základní | 0.008 | 14.1456 | 0 | 0 | 0 | 0 | 64 | K | 3 | ROZPOCET | 24754.8 | 0 | 0 | 0 | 0 | 1 | 24754.8 | 64 | -2004522885
87 | K | 460361121 | Poplatek za uložení zeminy na recyklační skládce (skládkovné) kód odpadu 17 05 04 | t | 88.41 | 294 | 25992.54 |  |  |  | základní | 0 | 0 | 0 | 0 | 0 | 0 | 64 | K | 3 | ROZPOCET | 25992.54 | 0 | 0 | 0 | 0 | 1 | 25992.54 | 64 | 1025051824
88 | K | 460510301R002 | Utěsnění kabelu v otvoru chráničky vč. těsnící pěny | ks | 6 | 59.6 | 357.6 |  |  |  | základní | 0 | 0 | 0 | 0 | 0 | 0 | 64 | K | 3 | ROZPOCET | 357.6 | 0 | 0 | 0 | 0 | 1 | 357.6 | 64 | -910976125
89 | K | 460620002 | Položení drnu včetně zalití vodou na rovině | m2 | 258 | 18.1 | 4669.8 |  |  |  | základní | 0.048 | 12.384 | 0 | 0 | 0 | 0 | 64 | K | 3 | ROZPOCET | 4669.8 | 0 | 0 | 0 | 0 | 1 | 4669.8 | 64 | 1621178488
| D | MP-01 | Pevná cena |  |  |  | 37100 | [5 empty] | 10.772 |  | 0 |  | 0 | 3 | D | 2 | ROZPOCET | [6 empty] | 37100
90 | K | 012203000_R01 | Geodetické práce při provádění stavby | ks | 1 | 5500 | 5500 |  |  |  | základní | 0 | 0 | 0 | 0 | 0 | 0 | 262144 | K | 3 | ROZPOCET | 5500 | 0 | 0 | 0 | 0 | 1 | 5500 | 262144 | 21784781
91 | K | 012303000_R01 | Geodetické práce po výstavbě | ks | 1 | 11000 | 11000 |  |  |  | základní | 0 | 0 | 0 | 0 | 0 | 0 | 262144 | K | 3 | ROZPOCET | 11000 | 0 | 0 | 0 | 0 | 1 | 11000 | 262144 | -1661817148
92 | K | P001 | Poplatek za vytýčení stávajících inženýrských sítí | sd | 1 | 5000 | 5000 |  |  |  | základní | 0 | 0 | 0 | 0 | 0 | 0 | 262144 | K | 3 | ROZPOCET | 5000 | 0 | 0 | 0 | 0 | 1 | 5000 | 262144 | -1189896267
93 | K | 460600061-R001 | Odvoz betonových sloupů k likvidaci vč. naložení na DP | kpl | 1 | 3600 | 3600 |  |  |  | základní | 0.772 | 0.772 | 0 | 0 | 0 | 0 | 262144 | K | 3 | ROZPOCET | 3600 | 0 | 0 | 0 | 0 | 1 | 3600 | 262144 | -320064265
94 | K | PPC5.2 | Uložení odpadů ze zemních a demoličních prací | kpl | 1 | 4500 | 4500 |  |  |  | základní | 0 | 0 | 0 | 0 | 0 | 0 | 262144 | K | 3 | ROZPOCET | 4500 | 0 | 0 | 0 | 0 | 1 | 4500 | 262144 | 1759075781
95 | K | PPC3 | Ekologická likvidace demontovaného materiálu | kpl | 1 | 7500 | 7500 |  |  |  | základní | 10 | 10 | 0 | 0 | 0 | 0 | 262144 | K | 3 | ROZPOCET | 7500 | 0 | 0 | 0 | 0 | 1 | 7500 | 262144 | 206194255
| D | MR-01 | Revize a zkoušky |  |  |  | 37550 | [5 empty] | 65.712 |  | 0 |  | 0 | 3 | D | 2 | ROZPOCET | [6 empty] | 37550
96 | K | 210280003 | Zkoušky a prohlídky el rozvodů a zařízení celková prohlídka pro objem mtž prací do 500 000 Kč | kus | 1 | 18200 | 18200 |  |  |  | základní | 31.842 | 31.842 | 0 | 0 | 0 | 0 | 64 | K | 3 | ROZPOCET | 18200 | 0 | 0 | 0 | 0 | 1 | 18200 | 64 | 923544403
97 | K | 210280391 | Zkoušky kabelů silových do 35 kV zvýšeným napětím | kus | 3 | 6450 | 19350 |  |  |  | základní | 11.29 | 33.87 | 0 | 0 | 0 | 0 | 262144 | K | 3 | ROZPOCET | 19350 | 0 | 0 | 0 | 0 | 1 | 19350 | 262144 | -1006098149
| D | HZS | Hodinové zúčtovací sazby |  |  |  | 19980 | [5 empty] | 36 |  | 0 |  | 0 | 4 | D | 0 | ROZPOCET | [6 empty] | 19980
98 | K | 945421110 | Hydraulická zvedací plošina na automobilovém podvozku výška zdvihu do 18 m včetně obsluhy | hod | 18 | 1110 | 19980 |  |  |  | základní | 2 | 36 | 0 | 0 | 0 | 0 | 512 | K | 1 | ROZPOCET | 19980 | 0 | 0 | 0 | 0 | 1 | 19980 | 512 | -653309006

## SO02 - Trafostanice 22-0,4kV
[9 empty] | >> skryté sloupce << | [9 empty] | {3daf4612-6507-4889-bbb4-e6e76f50f94c}
2
| KRYCÍ LIST SOUPISU PRACÍ | [8 empty] | v --- níže se nacházejí doplnkové a pomocné údaje k sestavám --- v | [8 empty] | False
Stavba:
Zubří rekreační středisko Jesenka - Etapa 1
Objekt:
SO02 - Trafostanice 22/0,4kV
| KSO: |  |  |  |  | CC-CZ:
| Místo: |  | RS Zubří |  |  | Datum: | 19. 6. 2022
| Zadavatel: |  |  |  |  | IČ:
|  | STAREZ-SPORT, a. s. |  |  |  | DIČ:
| Zhotovitel: |  |  |  |  | IČ:
DIČ:
| Projektant: |  |  |  |  | IČ: | 6752390
|  | SPECIALIZED ENERGETIC COMPANY, a.s. |  |  |  | DIČ: | CZ06752390
| Zpracovatel: |  |  |  |  | IČ:
|  | SPECIALIZED ENERGETIC COMPANY, a.s. |  |  |  | DIČ:
Poznámka:
| Cena bez DPH | [5 empty] | 1003904.08
|  |  | Základ daně |  |  | Sazba daně | Výše daně
| DPH | základní | 1003904.08 |  |  | 21% | 210819.86
|  | snížená | 0 |  |  | 15% | 0
|  | zákl. přenesená | 0 |  |  | 21% | 0
|  | sníž. přenesená | 0 |  |  | 15% | 0
|  | nulová | 0 |  |  | 0% | 0
| Cena s DPH |  |  | v | CZK |  | 1214723.94
| Projektant |  |  | Zpracovatel
| Datum a podpis: |  | Razítko | Datum a podpis: |  |  | Razítko
| Objednavatel |  |  | Zhotovitel
| Datum a podpis: |  | Razítko | Datum a podpis: |  |  | Razítko
REKAPITULACE ČLENĚNÍ SOUPISU PRACÍ
Stavba:
Zubří rekreační středisko Jesenka - Etapa 1
Objekt:
SO02 - Trafostanice 22/0,4kV
Místo: |  |  | RS Zubří |  |  | Datum: | 19. 6. 2022
Zadavatel: |  |  | STAREZ-SPORT, a. s. |  |  | Projektant: | SPECIALIZED ENERGETIC COMPANY, a.s.
Zhotovitel: | [5 empty] | Zpracovatel: | SPECIALIZED ENERGETIC COMPANY, a.s.
Kód dílu - Popis | [6 empty] | Cena celkem [CZK]
Náklady ze soupisu prací | [6 empty] | 1003904.08 | [12 empty] | -1
| TC-01 - Technologická část | [5 empty] | 1003904.08
| A-00 - DODÁVKY CELKEM | [5 empty] | 875604.55
| B-00 - MATERIÁL CELKEM | [5 empty] | 11900
| B-04 - Ostatní | [5 empty] | 11900
| M-00 - MONTÁŽ CELKEM | [5 empty] | 116399.53
| MM-01 - Montáž | [5 empty] | 35679.53
| 741 - Elektroinstalace - silnoproud | [5 empty] | 12958.85
| 46-M - Zemní práce při extr.mont.pracích | [5 empty] | 22720.68
| MM-02-1 - Montáž HZS | [5 empty] | 30400
| MR-01 - Revize a zkoušky | [5 empty] | 16820
| MP-01 - Pevná cena | [5 empty] | 33500
SOUPIS PRACÍ
Stavba:
Zubří rekreační středisko Jesenka - Etapa 1
Objekt:
SO02 - Trafostanice 22/0,4kV
Místo: |  |  | RS Zubří |  |  | Datum: | 19. 6. 2022
Zadavatel: |  |  | STAREZ-SPORT, a. s. |  |  | Projektant: | SPECIALIZED ENERGETIC COMPANY, a.s.
Zhotovitel: | [5 empty] | Zpracovatel: | SPECIALIZED ENERGETIC COMPANY, a.s.
PČ | Typ | Kód | Popis | MJ | Množství | J.cena [CZK] | Cena celkem [CZK] | Cenová soustava |  |  | DPH | J. Nh [h] | Nh celkem [h] | J. hmotnost [t] | Hmotnost celkem [t] | J. suť [t] | Suť Celkem [t]
Náklady soupisu celkem | [6 empty] | 1003904.08 | [5 empty] | 137.4245 |  | 2.843 |  | 0 |  | D | -1 | [7 empty] | 1003904.08
| D | TC-01 | Technologická část |  |  |  | 1003904.08 | [5 empty] | 137.4245 |  | 2.843 |  | 0 | 1 | D | 0 | ROZPOCET | [6 empty] | 1003904.08
| D | A-00 | DODÁVKY CELKEM |  |  |  | 875604.55 | [5 empty] | 0 |  | 0 |  | 0 | 1 | D | 1 | ROZPOCET | [6 empty] | 875604.55
1 | M | 02_1.1 | Kiosková trafostanice Dle TOS č.2416.001 | ks | 1 | 865104.55 | 865104.55 |  |  |  | základní | 0 | 0 | 0 | 0 | 0 | 0 | 256 | M | 2 | ROZPOCET | 865104.55 | 0 | 0 | 0 | 0 | 1 | 865104.55 | 64 | -923756432
2 | K | NSP | Náklady spojené s pořízením | kpl | 1 | 10500 | 10500 |  |  |  | základní | 0 | 0 | 0 | 0 | 0 | 0 | 64 | K | 2 | ROZPOCET | 10500 | 0 | 0 | 0 | 0 | 1 | 10500 | 64 | -1718775610
| D | B-00 | MATERIÁL CELKEM |  |  |  | 11900 | [5 empty] | 0 |  | 0 |  | 0 | 1 | D | 1 | ROZPOCET | [6 empty] | 11900
| D | B-04 | Ostatní |  |  |  | 11900 | [5 empty] | 0 |  | 0 |  | 0 | 3 | D | 2 | ROZPOCET | [6 empty] | 11900
26 | M | PM | Přidružený materiál | kpl | 1 | 6500 | 6500 |  |  |  | základní | 0 | 0 | 0 | 0 | 0 | 0 | 256 | M | 3 | ROZPOCET | 6500 | 0 | 0 | 0 | 0 | 1 | 6500 | 64 | -1199777505
27 | K | MD | Doprava | kpl | 1 | 5400 | 5400 |  |  |  | základní | 0 | 0 | 0 | 0 | 0 | 0 | 64 | K | 3 | ROZPOCET | 5400 | 0 | 0 | 0 | 0 | 1 | 5400 | 64 | 1414376820
| D | M-00 | MONTÁŽ CELKEM |  |  |  | 116399.53 | [5 empty] | 137.4245 |  | 2.843 |  | 0 | 1 | D | 1 | ROZPOCET | [6 empty] | 116399.53
| D | MM-01 | Montáž |  |  |  | 35679.53 | [5 empty] | 59.5145 |  | 2.843 |  | 0 | 1 | D | 2 | ROZPOCET | [6 empty] | 35679.53
| D | 741 | Elektroinstalace - silnoproud |  |  |  | 12958.85 | [5 empty] | 30.86 |  | 0 |  | 0 | 2 | D | 3 | ROZPOCET | [6 empty] | 12958.85
28 | K | 741240021 | Montáž příslušenství rozvoden - tabulka pro přístroje šroubovaná | kus | 3 | 31.1 | 93.3 |  |  |  | základní | 0.074 | 0.222 | 0 | 0 | 0 | 0 | 64 | K | 4 | ROZPOCET | 93.3 | 0 | 0 | 0 | 0 | 1 | 93.3 | 64 | 1931624821
29 | K | 741240022 | Montáž příslušenství rozvoden - tabulka pro přístroje lepená | kus | 4 | 10.5 | 42 |  |  |  | základní | 0.025 | 0.1 | 0 | 0 | 0 | 0 | 64 | K | 4 | ROZPOCET | 42 | 0 | 0 | 0 | 0 | 1 | 42 | 64 | -1324490601
30 | K | 741410003 | Montáž vodič uzemňovací drát nebo lano D do 10 mm na povrchu | m | 4 | 75.2 | 300.8 |  |  |  | základní | 0.179 | 0.716 | 0 | 0 | 0 | 0 | 64 | K | 4 | ROZPOCET | 300.8 | 0 | 0 | 0 | 0 | 1 | 300.8 | 64 | -1403008256
31 | K | 741410021 | Montáž vodič uzemňovací pásek průřezu do 120 mm2 v městské zástavbě v zemi | m | 60 | 58.8 | 3528 |  |  |  | základní | 0.14 | 8.4 | 0 | 0 | 0 | 0 | 64 | K | 4 | ROZPOCET | 3528 | 0 | 0 | 0 | 0 | 1 | 3528 | 64 | -428165818
32 | K | 741420001 | Montáž drát nebo lano hromosvodné svodové D do 10 mm s podpěrou | m | 12 | 209 | 2508 |  |  |  | základní | 0.497 | 5.964 | 0 | 0 | 0 | 0 | 64 | K | 4 | ROZPOCET | 2508 | 0 | 0 | 0 | 0 | 1 | 2508 | 64 | 1142365387
33 | K | 741130046 | Ukončení vodič izolovaný do 120 mm2 smršťovací záklopkou nebo páskem | kus | 4 | 270 | 1080 |  |  |  | základní | 0.578 | 2.312 | 0 | 0 | 0 | 0 | 64 | K | 4 | ROZPOCET | 1080 | 0 | 0 | 0 | 0 | 1 | 1080 | 64 | -259340350
34 | K | 741420021 | Montáž svorka hromosvodná se 2 šrouby | kus | 15 | 106 | 1590 |  |  |  | základní | 0.252 | 3.78 | 0 | 0 | 0 | 0 | 64 | K | 4 | ROZPOCET | 1590 | 0 | 0 | 0 | 0 | 1 | 1590 | 64 | 765373892
35 | K | 741420022 | Montáž svorka hromosvodná se 3 šrouby | kus | 4 | 148 | 592 |  |  |  | základní | 0.352 | 1.408 | 0 | 0 | 0 | 0 | 64 | K | 4 | ROZPOCET | 592 | 0 | 0 | 0 | 0 | 1 | 592 | 64 | -561187897
36 | K | 741420054 | Montáž vedení hromosvodné-tvarování prvku | kus | 2 | 119 | 238 |  |  |  | základní | 0.284 | 0.568 | 0 | 0 | 0 | 0 | 64 | K | 4 | ROZPOCET | 238 | 0 | 0 | 0 | 0 | 1 | 238 | 64 | 397444956
37 | K | 741420083 | Montáž vedení hromosvodné-štítek k označení svodu | kus | 2 | 75.6 | 151.2 |  |  |  | základní | 0.18 | 0.36 | 0 | 0 | 0 | 0 | 64 | K | 4 | ROZPOCET | 151.2 | 0 | 0 | 0 | 0 | 1 | 151.2 | 64 | -1225073451
38 | K | 741430005 | Montáž tyč jímací délky do 3 m na stojan | kus | 1 | 337 | 337 |  |  |  | základní | 0.802 | 0.802 | 0 | 0 | 0 | 0 | 64 | K | 4 | ROZPOCET | 337 | 0 | 0 | 0 | 0 | 1 | 337 | 64 | -1741795478
39 | K | 741440031 | Montáž tyč zemnicí délky do 2 m | kus | 4 | 611 | 2444 |  |  |  | základní | 1.455 | 5.82 | 0 | 0 | 0 | 0 | 64 | K | 4 | ROZPOCET | 2444 | 0 | 0 | 0 | 0 | 1 | 2444 | 64 | 1305578718
40 | K | 210220401R001 | Nástřik štítků k označení místa uzemnění ze šablony vč. barvy | kus | 2 | 16.5 | 33 |  |  |  | základní | 0.18 | 0.36 | 0 | 0 | 0 | 0 | 64 | K | 4 | ROZPOCET | 33 | 0 | 0 | 0 | 0 | 1 | 33 | 64 | -1148854842
41 | K | 210021354 | Nátěr konstrukcí rozvoden základní jednosložkový | m2 | 0.5 | 43.1 | 21.55 |  |  |  | základní | 0.096 | 0.048 | 0 | 0 | 0 | 0 | 64 | K | 4 | ROZPOCET | 21.55 | 0 | 0 | 0 | 0 | 1 | 21.55 | 64 | -1012597707
| D | 46-M | Zemní práce při extr.mont.pracích |  |  |  | 22720.68 | [5 empty] | 28.6545 |  | 2.843 |  | 0 | 3 | D | 3 | ROZPOCET | [6 empty] | 22720.68
42 | K | 460030011 | Sejmutí drnu jakékoliv tloušťky | m2 | 39 | 58.6 | 2285.4 |  |  |  | základní | 0.17 | 6.63 | 0 | 0 | 0 | 0 | 64 | K | 4 | ROZPOCET | 2285.4 | 0 | 0 | 0 | 0 | 1 | 2285.4 | 64 | -1210272015
69 | K | 460141112 | Hloubení nezapažených jam při elektromontážích strojně v hornině tř I skupiny 3 | m3 | 19.084 | 206 | 3931.3 |  |  |  | základní | 0.272 | 5.1908 | 0 | 0 | 0 | 0 | 64 | K | 4 | ROZPOCET | 3931.3 | 0 | 0 | 0 | 0 | 1 | 3931.3 | 64 | -1897914776
48 | K | 460650044_R001 | Zřízení podkladní vrstvy trafostanice ze štěrkopísku se zhutněním tloušťky do 20 cm | m2 | 7.02 | 194 | 1361.88 |  |  |  | základní | 0.032 | 0.22464 | 0.40481 | 2.8418 | 0 | 0 | 64 | K | 4 | ROZPOCET | 1361.88 | 0 | 0 | 0 | 0 | 1 | 1361.88 | 64 | 1302825813
70 | K | 460411122 | Zásyp jam při elektromontážích strojně včetně zhutnění v hornině tř I skupiny 3 | m3 | 16.025 | 159 | 2547.98 |  |  |  | základní | 0.328 | 5.2562 | 0 | 0 | 0 | 0 | 64 | K | 4 | ROZPOCET | 2547.98 | 0 | 0 | 0 | 0 | 1 | 2547.98 | 64 | 1206458551
45 | K | 460620002 | Položení drnu včetně zalití vodou na rovině | m2 | 34.63 | 18.1 | 626.8 |  |  |  | základní | 0.048 | 1.6622 | 0 | 0 | 0 | 0 | 64 | K | 4 | ROZPOCET | 626.8 | 0 | 0 | 0 | 0 | 1 | 626.8 | 64 | -1830446375
46 | K | 460620007 | Zatravnění včetně zalití vodou na rovině | m2 | 41.556 | 15.3 | 635.81 |  |  |  | základní | 0.035 | 1.4545 | 3e-05 | 0.0012467 | 0 | 0 | 64 | K | 4 | ROZPOCET | 635.81 | 0 | 0 | 0 | 0 | 1 | 635.81 | 64 | 1598681463
67 | K | 460600061 | Odvoz suti a vybouraných hmot do 1 km | t | 7.948 | 450 | 3576.6 |  |  |  | základní | 0.772 | 6.1359 | 0 | 0 | 0 | 0 | 64 | K | 4 | ROZPOCET | 3576.6 | 0 | 0 | 0 | 0 | 1 | 3576.6 | 64 | 32593949
68 | K | 460600071 | Příplatek k odvozu suti a vybouraných hmot za každý další 1 km | t | 158.96 | 13.9 | 2209.54 |  |  |  | základní | 0.008 | 1.2717 | 0 | 0 | 0 | 0 | 64 | K | 4 | ROZPOCET | 2209.54 | 0 | 0 | 0 | 0 | 1 | 2209.54 | 64 | -1993472327
66 | K | 460361121 | Poplatek za uložení zeminy na recyklační skládce (skládkovné) kód odpadu 17 05 04 | t | 7.948 | 294 | 2336.71 |  |  |  | základní | 0 | 0 | 0 | 0 | 0 | 0 | 64 | K | 4 | ROZPOCET | 2336.71 | 0 | 0 | 0 | 0 | 1 | 2336.71 | 64 | 1195436787
65 | K | 460871152 | Podklad vozovky a chodníku z kameniva drceného se zhutněním při elektromontážích tl přes 10 do 15 cm | m2 | 17.63 | 182 | 3208.66 |  |  |  | základní | 0.047 | 0.82861 | 0 | 0 | 0 | 0 | 64 | K | 4 | ROZPOCET | 3208.66 | 0 | 0 | 0 | 0 | 1 | 3208.66 | 64 | 379627064
| D | MM-02-1 | Montáž HZS |  |  |  | 30400 | [5 empty] | 48 |  | 0 |  | 0 | 1 | D | 2 | ROZPOCET | [6 empty] | 30400
59 | K | CZ15.4_1 | Přípravné a dokončovací práce | hod | 16 | 400 | 6400 |  |  |  | základní | 1 | 16 | 0 | 0 | 0 | 0 | 64 | K | 3 | ROZPOCET | 6400 | 0 | 0 | 0 | 0 | 1 | 6400 | 64 | 647000165
60 | K | CZ15.4_3 | Komplexní vyzkoušení | hod | 32 | 750 | 24000 |  |  |  | základní | 1 | 32 | 0 | 0 | 0 | 0 | 64 | K | 3 | ROZPOCET | 24000 | 0 | 0 | 0 | 0 | 1 | 24000 | 64 | -668697220
| D | MR-01 | Revize a zkoušky |  |  |  | 16820 | [5 empty] | 29.91 |  | 0 |  | 0 | 1 | D | 2 | ROZPOCET | [6 empty] | 16820
61 | K | 743991100 | Měření zemních odporů zemniče | kus | 1 | 3420 | 3420 |  |  |  | základní | 6.405 | 6.405 | 0 | 0 | 0 | 0 | 64 | K | 3 | ROZPOCET | 3420 | 0 | 0 | 0 | 0 | 1 | 3420 | 64 | 1902626296
62 | K | 210280002 | Zkoušky a prohlídky el rozvodů a zařízení celková prohlídka pro objem mtž prací do 500 000 Kč | kus | 1 | 13400 | 13400 |  |  |  | základní | 23.505 | 23.505 | 0 | 0 | 0 | 0 | 64 | K | 3 | ROZPOCET | 13400 | 0 | 0 | 0 | 0 | 1 | 13400 | 64 | 800358060
| D | MP-01 | Pevná cena |  |  |  | 33500 | [5 empty] | 0 |  | 0 |  | 0 | 1 | D | 2 | ROZPOCET | [6 empty] | 33500
63 | K | 012203000_R01 | Geodetické práce při provádění stavby | Ks | 1 | 8500 | 8500 |  |  |  | základní | 0 | 0 | 0 | 0 | 0 | 0 | 262144 | K | 3 | ROZPOCET | 8500 | 0 | 0 | 0 | 0 | 1 | 8500 | 262144 | 32197607
64 | K | PPC1 | Velké mechanizmy pro montáž i demontáž | sd | 1 | 25000 | 25000 |  |  |  | základní | 0 | 0 | 0 | 0 | 0 | 0 | 262144 | K | 3 | ROZPOCET | 25000 | 0 | 0 | 0 | 0 | 1 | 25000 | 262144 | 1262156239

## IO2 - Rozvody NN
[9 empty] | >> skryté sloupce << | [9 empty] | {d205fd14-eb26-45ca-89ad-ab2b8a77cd1f}
2
| KRYCÍ LIST SOUPISU PRACÍ | [8 empty] | v --- níže se nacházejí doplnkové a pomocné údaje k sestavám --- v | [8 empty] | False
Stavba:
Zubří rekreační středisko Jesenka - Etapa 1
Objekt:
IO2 - Rozvody NN
| KSO: |  |  |  |  | CC-CZ:
| Místo: |  |  |  |  | Datum: | 19. 6. 2022
| Zadavatel: |  |  |  |  | IČ: | 26932211
|  | STAREZ-SPORT, a.s. |  |  |  | DIČ: | CZ26932211
| Zhotovitel: |  |  |  |  | IČ:
DIČ:
| Projektant: |  |  |  |  | IČ: | 6752390
|  | SPECIALIZED ENERGETIC COMPANY, a.s. |  |  |  | DIČ: | CZ06752390
| Zpracovatel: |  |  |  |  | IČ:
|  | Lukáš Brázda |  |  |  | DIČ:
Poznámka:
| Cena bez DPH | [5 empty] | 2690889.44
|  |  | Základ daně |  |  | Sazba daně | Výše daně
| DPH | základní | 2690889.44 |  |  | 21% | 565086.78
|  | snížená | 0 |  |  | 15% | 0
|  | zákl. přenesená | 0 |  |  | 21% | 0
|  | sníž. přenesená | 0 |  |  | 15% | 0
|  | nulová | 0 |  |  | 0% | 0
| Cena s DPH |  |  | v | CZK |  | 3255976.22
| Projektant |  |  | Zpracovatel
| Datum a podpis: |  | Razítko | Datum a podpis: |  |  | Razítko
| Objednavatel |  |  | Zhotovitel
| Datum a podpis: |  | Razítko | Datum a podpis: |  |  | Razítko
REKAPITULACE ČLENĚNÍ SOUPISU PRACÍ
Stavba:
Zubří rekreační středisko Jesenka - Etapa 1
Objekt:
IO2 - Rozvody NN
Místo: | [5 empty] | Datum: | 19. 6. 2022
Zadavatel: |  |  | STAREZ-SPORT, a.s. |  |  | Projektant: | SPECIALIZED ENERGETIC COMPANY, a.s.
Zhotovitel: | [5 empty] | Zpracovatel: | Lukáš Brázda
Kód dílu - Popis | [6 empty] | Cena celkem [CZK]
Náklady ze soupisu prací | [6 empty] | 2690889.44 | [12 empty] | -1
| HSV - HSV | [5 empty] | 1754132
| 9 - Ostatní konstrukce a práce, bourání | [5 empty] | 13950
| 997 - Přesun sutě | [5 empty] | 85120
| AA-0 - DODÁVKY CELKEM | [5 empty] | 1655062
| AA - 01 - Dodávky zhotovitel | [5 empty] | 1655062
| PSV - Práce a dodávky PSV | [5 empty] | 45070
| 741 - Elektroinstalace - silnoproud | [5 empty] | 40990
| 742 - Elektroinstalace - slaboproud | [5 empty] | 4080
| M - Technologická část | [5 empty] | 741687.44
| 21-M - Elektromontáže | [5 empty] | 54600
| 46-M - Zemní práce při extr.mont.pracích | [5 empty] | 280365.51
| BB-00 - MATERIÁL CELKEM | [5 empty] | 345281.93
| BB-01 - Materiál | [5 empty] | 160563.21
| BB-02 - Kabely | [5 empty] | 184718.72
| M-00 - MOTÁŽ CELKEM | [5 empty] | 0
| MM-02 - Demontáže | [5 empty] | 61440
| VRN - Vedlejší rozpočtové náklady | [5 empty] | 150000
| VRN1 - Průzkumné, geodetické a projektové práce | [5 empty] | 100000
| VRN9 - Ostatní náklady | [5 empty] | 50000
SOUPIS PRACÍ
Stavba:
Zubří rekreační středisko Jesenka - Etapa 1
Objekt:
IO2 - Rozvody NN
Místo: | [5 empty] | Datum: | 19. 6. 2022
Zadavatel: |  |  | STAREZ-SPORT, a.s. |  |  | Projektant: | SPECIALIZED ENERGETIC COMPANY, a.s.
Zhotovitel: | [5 empty] | Zpracovatel: | Lukáš Brázda
PČ | Typ | Kód | Popis | MJ | Množství | J.cena [CZK] | Cena celkem [CZK] | Cenová soustava |  |  | DPH | J. Nh [h] | Nh celkem [h] | J. hmotnost [t] | Hmotnost celkem [t] | J. suť [t] | Suť Celkem [t]
Náklady soupisu celkem | [6 empty] | 2690889.44 | [5 empty] | 778.362 |  | 0.37619 |  | 11 |  | D | -1 | [7 empty] | 2690889.44
| D | HSV | HSV |  |  |  | 1754132 | [5 empty] | 29.335 |  | 0 |  | 11 | 1 | D | 0 | ROZPOCET | [6 empty] | 1754132
| D | 9 | Ostatní konstrukce a práce, bourání |  |  |  | 13950 | [5 empty] | 29.335 |  | 0 |  | 11 | 1 | D | 1 | ROZPOCET | [6 empty] | 13950
68 | K | 965042241 | Bourání podkladů pod dlažby nebo mazanin betonových nebo z litého asfaltu tl přes 100 mm pl přes 4 m2 | m3 | 5 | 2790 | 13950 |  |  |  | základní | 5.867 | 29.335 | 0 | 0 | 2.2 | 11 | 4 | K | 2 | ROZPOCET | 13950 | 0 | 0 | 0 | 0 | 1 | 13950 | 4 | -1247908961
| D | 997 | Přesun sutě |  |  |  | 85120 | [5 empty] | 0 |  | 0 |  | 0 | 1 | D | 1 | ROZPOCET | [6 empty] | 85120
53 | K | 997013655 | Poplatek za uložení na skládce (skládkovné) zeminy a kamení kód odpadu 17 05 04 | t | 64 | 1330 | 85120 |  |  |  | základní | 0 | 0 | 0 | 0 | 0 | 0 | 4 | K | 2 | ROZPOCET | 85120 | 0 | 0 | 0 | 0 | 1 | 85120 | 4 | -634845269
| D | AA-0 | DODÁVKY CELKEM |  |  |  | 1655062 | [5 empty] | 0 |  | 0 |  | 0 | 1 | D | 1 | ROZPOCET | [6 empty] | 1655062
| D | AA - 01 | Dodávky zhotovitel |  |  |  | 1655062 | [5 empty] | 0 |  | 0 |  | 0 | 1 | D | 2 | ROZPOCET | [6 empty] | 1655062
1 | M | D20202 | D+M TS_Rozváděč RH1.1 | ks | 1 | 213002 | 213002 |  |  |  | základní | 0 | 0 | 0 | 0 | 0 | 0 | 8 | M | 3 | ROZPOCET | 213002 | 0 | 0 | 0 | 0 | 1 | 213002 | 4 | 1234864453
2 | M | D20203 | D+M TS_Rozváděč RH1.2 | ks | 1 | 187909 | 187909 |  |  |  | základní | 0 | 0 | 0 | 0 | 0 | 0 | 8 | M | 3 | ROZPOCET | 187909 | 0 | 0 | 0 | 0 | 1 | 187909 | 4 | 1975144872
3 | M | D20204 | D+M TS_Rozváděč RH1.3 | ks | 1 | 202724 | 202724 |  |  |  | základní | 0 | 0 | 0 | 0 | 0 | 0 | 8 | M | 3 | ROZPOCET | 202724 | 0 | 0 | 0 | 0 | 1 | 202724 | 4 | 1002978083
4 | M | D20206 | D+M TS_Rozváděč RH2.1 | ks | 1 | 216589 | 216589 |  |  |  | základní | 0 | 0 | 0 | 0 | 0 | 0 | 8 | M | 3 | ROZPOCET | 216589 | 0 | 0 | 0 | 0 | 1 | 216589 | 4 | -1729139302
5 | M | D20207 | D+M TS_Rozváděč RH2.2 | ks | 1 | 755849 | 755849 |  |  |  | základní | 0 | 0 | 0 | 0 | 0 | 0 | 8 | M | 3 | ROZPOCET | 755849 | 0 | 0 | 0 | 0 | 1 | 755849 | 4 | 261728797
10 | M | D20211 | TS Uzemnění | ks | 1 | 32549 | 32549 |  |  |  | základní | 0 | 0 | 0 | 0 | 0 | 0 | 8 | M | 3 | ROZPOCET | 32549 | 0 | 0 | 0 | 0 | 1 | 32549 | 4 | 1156455142
16 | M | D20212 | TS_ Soupis demontovaného materiálu | ks | 1 | 46440 | 46440 |  |  |  | základní | 0 | 0 | 0 | 0 | 0 | 0 | 8 | M | 3 | ROZPOCET | 46440 | 0 | 0 | 0 | 0 | 1 | 46440 | 4 | 812555727
| D | PSV | Práce a dodávky PSV |  |  |  | 45070 | [5 empty] | 103.34 |  | 0 |  | 0 | 2 | D | 0 | ROZPOCET | [6 empty] | 45070
| D | 741 | Elektroinstalace - silnoproud |  |  |  | 40990 | [5 empty] | 95.69 |  | 0 |  | 0 | 2 | D | 1 | ROZPOCET | [6 empty] | 40990
47 | K | 210220021 | Montáž uzemňovacího vedení vodičů FeZn pomocí svorek v zemi páskou do 120 mm2 v průmyslové výstavbě | m | 120 | 31.6 | 3792 |  |  |  | základní | 0.076 | 9.12 | 0 | 0 | 0 | 0 | 64 | K | 2 | ROZPOCET | 3792 | 0 | 0 | 0 | 0 | 1 | 3792 | 64 | -316287448
49 | K | 210220302 | Montáž svorek hromosvodných typu ST, SJ, SK, SZ, SR 01, 02 se 3 a více šrouby | kus | 114 | 146 | 16644 |  |  |  | základní | 0.352 | 40.128 | 0 | 0 | 0 | 0 | 64 | K | 2 | ROZPOCET | 16644 | 0 | 0 | 0 | 0 | 1 | 16644 | 64 | -1775628345
69 | K | 741121105 | Montáž vodič Al izolovaný plný a laněný žíla 240 až 300 mm2 zatažený v trubkách nebo lištách (např. AY,AYY) | m | 378 | 50.5 | 19089 |  |  |  | základní | 0.114 | 43.092 | 0 | 0 | 0 | 0 | 16 | K | 2 | ROZPOCET | 19089 | 0 | 0 | 0 | 0 | 1 | 19089 | 16 | -1727648662
74 | K | 741128002 | Ostatní práce při montáži vodičů a kabelů - označení dalším štítkem | kus | 100 | 11.5 | 1150 |  |  |  | základní | 0.026 | 2.6 | 0 | 0 | 0 | 0 | 16 | K | 2 | ROZPOCET | 1150 | 0 | 0 | 0 | 0 | 1 | 1150 | 16 | 480668082
67 | K | 741240022 | Montáž příslušenství rozvoden - tabulka pro přístroje lepená | kus | 30 | 10.5 | 315 |  |  |  | základní | 0.025 | 0.75 | 0 | 0 | 0 | 0 | 16 | K | 2 | ROZPOCET | 315 | 0 | 0 | 0 | 0 | 1 | 315 | 16 | -672687993
| D | 742 | Elektroinstalace - slaboproud |  |  |  | 4080 | [5 empty] | 7.65 |  | 0 |  | 0 | 2 | D | 1 | ROZPOCET | [6 empty] | 4080
73 | K | 742110107 | Montáž kabelového žlabu pro slaboproud drátěného 500/100 mm | m | 17 | 240 | 4080 |  |  |  | základní | 0.45 | 7.65 | 0 | 0 | 0 | 0 | 16 | K | 2 | ROZPOCET | 4080 | 0 | 0 | 0 | 0 | 1 | 4080 | 16 | -545330695
| D | M | Technologická část |  |  |  | 741687.44 | [5 empty] | 645.687 |  | 0.37619 |  | 0 | 3 | D | 0 | ROZPOCET | [6 empty] | 741687.44
| D | 21-M | Elektromontáže |  |  |  | 54600 | [5 empty] | 95.526 |  | 0 |  | 0 | 3 | D | 1 | ROZPOCET | [6 empty] | 54600
62 | K | 210280003 | Zkoušky a prohlídky el rozvodů a zařízení celková prohlídka pro objem montážních prací přes 500 do 1 000 tis Kč | kus | 3 | 18200 | 54600 |  |  |  | základní | 31.842 | 95.526 | 0 | 0 | 0 | 0 | 64 | K | 2 | ROZPOCET | 54600 | 0 | 0 | 0 | 0 | 1 | 54600 | 64 | -1600731466
| D | 46-M | Zemní práce při extr.mont.pracích |  |  |  | 280365.51 | [5 empty] | 428.921 |  | 0.37619 |  | 0 | 3 | D | 1 | ROZPOCET | [6 empty] | 280365.51
45 | K | 220182021 | Uložení HDPE trubky do výkopu včetně fixace | m | 556 | 87.7 | 48761.2 |  |  |  | základní | 0.16 | 88.96 | 0 | 0 | 0 | 0 | 64 | K | 2 | ROZPOCET | 48761.2 | 0 | 0 | 0 | 0 | 1 | 48761.2 | 64 | -1201386350
51 | K | 460161421 | Hloubení kabelových rýh ručně š 65 cm hl 60 cm v hornině tř I skupiny 1 a 2 | m | 249 | 315 | 78435 |  |  |  | základní | 0.917 | 228.333 | 0 | 0 | 0 | 0 | 64 | K | 2 | ROZPOCET | 78435 | 0 | 0 | 0 | 0 | 1 | 78435 | 64 | 1176157754
54 | K | 460341113 | Vodorovné přemístění horniny jakékoliv třídy dopravními prostředky při elektromontážích přes 500 do 1000 m | m3 | 40.338 | 109 | 4396.84 |  |  |  | základní | 0.094 | 3.7918 | 0 | 0 | 0 | 0 | 64 | K | 2 | ROZPOCET | 4396.84 | 0 | 0 | 0 | 0 | 1 | 4396.84 | 64 | -1248859861
55 | K | 460341121 | Příplatek k vodorovnému přemístění horniny dopravními prostředky při elektromontážích za každých dalších i započatých 1000 m | m3 | 40.338 | 24.8 | 1000.38 |  |  |  | základní | 0.013 | 0.52439 | 0 | 0 | 0 | 0 | 64 | K | 2 | ROZPOCET | 1000.38 | 0 | 0 | 0 | 0 | 1 | 1000.38 | 64 | -668131899
56 | K | 460411121 | Zásyp jam při elektromontážích strojně včetně zhutnění v hornině tř I skupiny 1 a 2 | m3 | 49.302 | 143 | 7050.19 |  |  |  | základní | 0.294 | 14.4948 | 0 | 0 | 0 | 0 | 64 | K | 2 | ROZPOCET | 7050.19 | 0 | 0 | 0 | 0 | 1 | 7050.19 | 64 | 1766815096
41 | K | 460631213 | Řízené horizontální vrtání při elektromontážích v hornině tř. těžitelnosti I a II skupiny 1 až 4 vnějšího průměru přes 110 do 140 mm | m | 62 | 1920 | 119040 |  |  |  | základní | 0.826 | 51.212 | 0.00326 | 0.20212 | 0 | 0 | 64 | K | 2 | ROZPOCET | 119040 | 0 | 0 | 0 | 0 | 1 | 119040 | 64 | -1805972738
43 | K | 460632211 | Koncová jáma pro protlak výkop včetně zásypu ručně v hornině tř. těžitelnosti I skupiny 1 | kus | 3 | 1420 | 4260 |  |  |  | základní | 3.95 | 11.85 | 0 | 0 | 0 | 0 | 64 | K | 2 | ROZPOCET | 4260 | 0 | 0 | 0 | 0 | 1 | 4260 | 64 | -1483977426
57 | K | 460671112 | Výstražná fólie pro krytí kabelů šířky 25 cm | m | 249 | 13.1 | 3261.9 |  |  |  | základní | 0.023 | 5.727 | 7e-05 | 0.01743 | 0 | 0 | 64 | K | 2 | ROZPOCET | 3261.9 | 0 | 0 | 0 | 0 | 1 | 3261.9 | 64 | -256456507
44 | K | 460741141 | Osazení kabelových prostupů z trub betonových do otvoru ve zdivu průměru do 15 cm | kus | 22 | 380 | 8360 |  |  |  | základní | 1.054 | 23.188 | 0.00712 | 0.15664 | 0 | 0 | 64 | K | 2 | ROZPOCET | 8360 | 0 | 0 | 0 | 0 | 1 | 8360 | 64 | -2059206344
70 | K | 460871162 | Podklad vozovky a chodníku z asfaltového betonu se zhutněním při elektromontážích tl přes 5 do 10 cm | m2 | 10 | 580 | 5800 |  |  |  | základní | 0.084 | 0.84 | 0 | 0 | 0 | 0 | 64 | K | 2 | ROZPOCET | 5800 | 0 | 0 | 0 | 0 | 1 | 5800 | 64 | -1464942633
| D | BB-00 | MATERIÁL CELKEM |  |  |  | 345281.93 | [5 empty] | 0 |  | 0 |  | 0 | 3 | D | 1 | ROZPOCET | [6 empty] | 345281.93
| D | BB-01 | Materiál |  |  |  | 160563.21 | [5 empty] | 0 |  | 0 |  | 0 | 3 | D | 2 | ROZPOCET | [6 empty] | 160563.21
17 | M | MAT28 | Kabelový žlab | ks | 9 | 1096.48 | 9868.32 |  |  |  | základní | 0 | 0 | 0 | 0 | 0 | 0 | 256 | M | 3 | ROZPOCET | 9868.32 | 0 | 0 | 0 | 0 | 1 | 9868.32 | 64 | -1736010596
18 | M | MAT29 | kabelový žebřík 60x300 | ks | 3 | 2362.75 | 7088.25 |  |  |  | základní | 0 | 0 | 0 | 0 | 0 | 0 | 256 | M | 3 | ROZPOCET | 7088.25 | 0 | 0 | 0 | 0 | 1 | 7088.25 | 64 | -848072845
19 | M | MAT30 | Víko kabelového žlabu | ks | 9 | 683.91 | 6155.19 |  |  |  | základní | 0 | 0 | 0 | 0 | 0 | 0 | 256 | M | 3 | ROZPOCET | 6155.19 | 0 | 0 | 0 | 0 | 1 | 6155.19 | 64 | -591126466
20 | M | MAT31 | Úchyt víka | ks | 128 | 13.27 | 1698.56 |  |  |  | základní | 0 | 0 | 0 | 0 | 0 | 0 | 256 | M | 3 | ROZPOCET | 1698.56 | 0 | 0 | 0 | 0 | 1 | 1698.56 | 64 | -1297203343
21 | M | MAT32 | Kabelová lávka 60x400 /3m | ks | 2 | 1168.75 | 2337.5 |  |  |  | základní | 0 | 0 | 0 | 0 | 0 | 0 | 256 | M | 3 | ROZPOCET | 2337.5 | 0 | 0 | 0 | 0 | 1 | 2337.5 | 64 | -861083311
22 | M | MAT33 | Víko kabelové lávky | ks | 2 | 1411.46 | 2822.92 |  |  |  | základní | 0 | 0 | 0 | 0 | 0 | 0 | 256 | M | 3 | ROZPOCET | 2822.92 | 0 | 0 | 0 | 0 | 1 | 2822.92 | 64 | 984428332
23 | M | MAT34 | Spojka úhlová | ks | 4 | 33.18 | 132.72 |  |  |  | základní | 0 | 0 | 0 | 0 | 0 | 0 | 256 | M | 3 | ROZPOCET | 132.72 | 0 | 0 | 0 | 0 | 1 | 132.72 | 64 | -857150257
24 | M | MAT35 | Úchyt na stěnu | ks | 12 | 241.2 | 2894.4 |  |  |  | základní | 0 | 0 | 0 | 0 | 0 | 0 | 256 | M | 3 | ROZPOCET | 2894.4 | 0 | 0 | 0 | 0 | 1 | 2894.4 | 64 | -1110173338
25 | M | MAT36 | Závěs | ks | 14 | 132.88 | 1860.32 |  |  |  | základní | 0 | 0 | 0 | 0 | 0 | 0 | 256 | M | 3 | ROZPOCET | 1860.32 | 0 | 0 | 0 | 0 | 1 | 1860.32 | 64 | 322935627
26 | M | MAT37 | Závitová tyč | ks | 28 | 54.2 | 1517.6 |  |  |  | základní | 0 | 0 | 0 | 0 | 0 | 0 | 256 | M | 3 | ROZPOCET | 1517.6 | 0 | 0 | 0 | 0 | 1 | 1517.6 | 64 | -1254463278
27 | M | MAT38 | Držák stropní stavitelný | ks | 28 | 154.79 | 4334.12 |  |  |  | základní | 0 | 0 | 0 | 0 | 0 | 0 | 256 | M | 3 | ROZPOCET | 4334.12 | 0 | 0 | 0 | 0 | 1 | 4334.12 | 64 | 312283873
28 | M | MAT39 | Matice šestihranná | ks | 100 | 1.97 | 197 |  |  |  | základní | 0 | 0 | 0 | 0 | 0 | 0 | 256 | M | 3 | ROZPOCET | 197 | 0 | 0 | 0 | 0 | 1 | 197 | 64 | -1922706154
75 | M | M56 | Štítek označení kabelu - nerezový | ks | 100 | 20 | 2000 |  |  |  | základní | 0 | 0 | 0 | 0 | 0 | 0 | 256 | M | 3 | ROZPOCET | 2000 | 0 | 0 | 0 | 0 | 1 | 2000 | 64 | 2143749072
29 | M | MAT40 | Podložka | ks | 100 | 2.06 | 206 |  |  |  | základní | 0 | 0 | 0 | 0 | 0 | 0 | 256 | M | 3 | ROZPOCET | 206 | 0 | 0 | 0 | 0 | 1 | 206 | 64 | -422221020
30 | M | MAT41 | Svorka žlabu | ks | 100 | 7.58 | 758 |  |  |  | základní | 0 | 0 | 0 | 0 | 0 | 0 | 256 | M | 3 | ROZPOCET | 758 | 0 | 0 | 0 | 0 | 1 | 758 | 64 | -1226330006
31 | M | MAT42 | Kotva | ks | 45 | 59.03 | 2656.35 |  |  |  | základní | 0 | 0 | 0 | 0 | 0 | 0 | 256 | M | 3 | ROZPOCET | 2656.35 | 0 | 0 | 0 | 0 | 1 | 2656.35 | 64 | 1419216738
32 | M | MAT43 | Kotva | ks | 18 | 62.54 | 1125.72 |  |  |  | základní | 0 | 0 | 0 | 0 | 0 | 0 | 256 | M | 3 | ROZPOCET | 1125.72 | 0 | 0 | 0 | 0 | 1 | 1125.72 | 64 | 872503758
33 | M | MAT44 | Chránič hran | ks | 12 | 211.52 | 2538.24 |  |  |  | základní | 0 | 0 | 0 | 0 | 0 | 0 | 256 | M | 3 | ROZPOCET | 2538.24 | 0 | 0 | 0 | 0 | 1 | 2538.24 | 64 | -1854365150
34 | M | MAT45 | Ochranný sprej - zinková barva | ks | 4 | 2661.34 | 10645.36 |  |  |  | základní | 0 | 0 | 0 | 0 | 0 | 0 | 256 | M | 3 | ROZPOCET | 10645.36 | 0 | 0 | 0 | 0 | 1 | 10645.36 | 64 | -454760076
35 | M | MAT46 | Šrouby ochranného pospojení | ks | 100 | 6.02 | 602 |  |  |  | základní | 0 | 0 | 0 | 0 | 0 | 0 | 256 | M | 3 | ROZPOCET | 602 | 0 | 0 | 0 | 0 | 1 | 602 | 64 | -1572905144
36 | M | MAT47 | Svorka k ochrannému pospojení | ks | 10 | 93.1 | 931 |  |  |  | základní | 0 | 0 | 0 | 0 | 0 | 0 | 256 | M | 3 | ROZPOCET | 931 | 0 | 0 | 0 | 0 | 1 | 931 | 64 | 21046638
37 | M | MAT48 | Montáž rošt a lávka atypická šířky do 600mm se zhotovením | ks | 1 | 6547.24 | 6547.24 |  |  |  | základní | 0 | 0 | 0 | 0 | 0 | 0 | 256 | M | 3 | ROZPOCET | 6547.24 | 0 | 0 | 0 | 0 | 1 | 6547.24 | 64 | 1311570075
38 | M | MAT49 | Chránička optického kabelu HDPE40 oranž. | m | 275 | 31.06 | 8541.5 |  |  |  | základní | 0 | 0 | 0 | 0 | 0 | 0 | 256 | M | 3 | ROZPOCET | 8541.5 | 0 | 0 | 0 | 0 | 1 | 8541.5 | 64 | -1784497189
40 | M | MAT51 | Chránička korugovaná 110mm | m | 281 | 53.5 | 15033.5 |  |  |  | základní | 0 | 0 | 0 | 0 | 0 | 0 | 256 | M | 3 | ROZPOCET | 15033.5 | 0 | 0 | 0 | 0 | 1 | 15033.5 | 64 | 1519498913
58 | M | MAT11.1 | Písek zásypový | m3 | 37.972 | 700 | 26580.4 |  |  |  | základní | 0 | 0 | 0 | 0 | 0 | 0 | 256 | M | 3 | ROZPOCET | 26580.4 | 0 | 0 | 0 | 0 | 1 | 26580.4 | 64 | -1358488225
59 | M | M52.1 | elektrocentrála pronájem 14 dní 20kVA | ks | 1 | 10500 | 10500 |  |  |  | základní | 0 | 0 | 0 | 0 | 0 | 0 | 256 | M | 3 | ROZPOCET | 10500 | 0 | 0 | 0 | 0 | 1 | 10500 | 64 | -415625086
60 | M | M531 | palivo 8h denně/10 prac. dní | l | 464 | 49 | 22736 |  |  |  | základní | 0 | 0 | 0 | 0 | 0 | 0 | 256 | M | 3 | ROZPOCET | 22736 | 0 | 0 | 0 | 0 | 1 | 22736 | 64 | -1953621791
61 | M | M54 | čerpadlo ponorné kalové do 1200l/min na 14 dní | kpl | 1 | 8255 | 8255 |  |  |  | základní | 0 | 0 | 0 | 0 | 0 | 0 | 256 | M | 3 | ROZPOCET | 8255 | 0 | 0 | 0 | 0 | 1 | 8255 | 64 | 1600035584
| D | BB-02 | Kabely |  |  |  | 184718.72 | [5 empty] | 0 |  | 0 |  | 0 | 3 | D | 2 | ROZPOCET | [6 empty] | 184718.72
46 | M | K011 | AYKY 3x240+120mm | m | 378 | 488 | 184464 |  |  |  | základní | 0 | 0 | 0 | 0 | 0 | 0 | 256 | M | 3 | ROZPOCET | 184464 | 0 | 0 | 0 | 0 | 1 | 184464 | 64 | 1946330515
50 | M | K012 | CYA16 | m | 4 | 63.68 | 254.72 |  |  |  | základní | 0 | 0 | 0 | 0 | 0 | 0 | 256 | M | 3 | ROZPOCET | 254.72 | 0 | 0 | 0 | 0 | 1 | 254.72 | 64 | -263985231
| D | M-00 | MOTÁŽ CELKEM |  |  |  | 0 | [5 empty] | 0 |  | 0 |  | 0 | 3 | D | 1 | ROZPOCET | [6 empty] | 0
| D | MM-02 | Demontáže |  |  |  | 61440 | [5 empty] | 121.24 |  | 0 |  | 0 | 3 | D | 1 | ROZPOCET | [6 empty] | 61440
12 | K | 741122614-D | Demontáž kabel Cu plný kulatý žíla 3x25 až 35 mm2 uložený pevně (např. CYKY) | m | 500 | 63 | 31500 |  |  |  | základní | 0.126 | 63 | 0 | 0 | 0 | 0 | 16 | K | 2 | ROZPOCET | 31500 | 0 | 0 | 0 | 0 | 1 | 31500 | 16 | -976800049
15 | K | 741122611-D | Demontáž kabel Cu plný kulatý žíla 3x1,5 až 6 mm2 uložený pevně (např. CYKY) | m | 380 | 45 | 17100 |  |  |  | základní | 0.09 | 34.2 | 0 | 0 | 0 | 0 | 16 | K | 2 | ROZPOCET | 17100 | 0 | 0 | 0 | 0 | 1 | 17100 | 16 | -2123282380
13 | K | 741210003-D | Demontáž rozvodnice oceloplechová nebo plastová běžná do 100 kg | kus | 12 | 620 | 7440 |  |  |  | základní | 1.16 | 13.92 | 0 | 0 | 0 | 0 | 64 | K | 2 | ROZPOCET | 7440 | 0 | 0 | 0 | 0 | 1 | 7440 | 64 | -1607147528
14 | K | 741210001-D | Demontáž rozvodnice oceloplechová nebo plastová běžná do 20 kg | kus | 20 | 270 | 5400 |  |  |  | základní | 0.506 | 10.12 | 0 | 0 | 0 | 0 | 16 | K | 2 | ROZPOCET | 5400 | 0 | 0 | 0 | 0 | 1 | 5400 | 16 | 2102768707
| D | VRN | Vedlejší rozpočtové náklady |  |  |  | 150000 | [5 empty] | 0 |  | 0 |  | 0 | 5 | D | 0 | ROZPOCET | [6 empty] | 150000
| D | VRN1 | Průzkumné, geodetické a projektové práce |  |  |  | 100000 | [5 empty] | 0 |  | 0 |  | 0 | 5 | D | 1 | ROZPOCET | [6 empty] | 100000
64 | K | 013294000 | Realizační dokumentace | … | 4 | 25000 | 100000 |  |  |  | základní | 0 | 0 | 0 | 0 | 0 | 0 | 1024 | K | 2 | ROZPOCET | 100000 | 0 | 0 | 0 | 0 | 1 | 100000 | 1024 | 1021443213
| D | VRN9 | Ostatní náklady |  |  |  | 50000 | [5 empty] | 0 |  | 0 |  | 0 | 5 | D | 1 | ROZPOCET | [6 empty] | 50000
63 | K | 092103001 | Náklady na zkušební provoz | … | 1 | 50000 | 50000 |  |  |  | základní | 0 | 0 | 0 | 0 | 0 | 0 | 1024 | K | 2 | ROZPOCET | 50000 | 0 | 0 | 0 | 0 | 1 | 50000 | 1024 | 2003751707

## IO3 - Řídící systém
[9 empty] | >> skryté sloupce << | [9 empty] | {ce39b5f7-0c7e-42ce-bd75-bf12147ef747}
2
| KRYCÍ LIST SOUPISU PRACÍ | [8 empty] | v --- níže se nacházejí doplnkové a pomocné údaje k sestavám --- v | [8 empty] | False
Stavba:
Zubří rekreační středisko Jesenka - Etapa 1
Objekt:
IO3 - Řídící systém
| KSO: |  |  |  |  | CC-CZ:
| Místo: |  |  |  |  | Datum: | 19. 6. 2022
| Zadavatel: |  |  |  |  | IČ: | 26932211
|  | STAREZ-SPORT, a.s. |  |  |  | DIČ: | CZ26932211
| Zhotovitel: |  |  |  |  | IČ:
DIČ:
| Projektant: |  |  |  |  | IČ: | 6752390
|  | SPECIALIZED ENERGETIC COMPANY, a.s. |  |  |  | DIČ: | CZ06752390
| Zpracovatel: |  |  |  |  | IČ:
|  | Lukáš Brázda |  |  |  | DIČ:
Poznámka:
| Cena bez DPH | [5 empty] | 399718
|  |  | Základ daně |  |  | Sazba daně | Výše daně
| DPH | základní | 399718 |  |  | 21% | 83940.78
|  | snížená | 0 |  |  | 15% | 0
|  | zákl. přenesená | 0 |  |  | 21% | 0
|  | sníž. přenesená | 0 |  |  | 15% | 0
|  | nulová | 0 |  |  | 0% | 0
| Cena s DPH |  |  | v | CZK |  | 483658.78
| Projektant |  |  | Zpracovatel
| Datum a podpis: |  | Razítko | Datum a podpis: |  |  | Razítko
| Objednavatel |  |  | Zhotovitel
| Datum a podpis: |  | Razítko | Datum a podpis: |  |  | Razítko
REKAPITULACE ČLENĚNÍ SOUPISU PRACÍ
Stavba:
Zubří rekreační středisko Jesenka - Etapa 1
Objekt:
IO3 - Řídící systém
Místo: | [5 empty] | Datum: | 19. 6. 2022
Zadavatel: |  |  | STAREZ-SPORT, a.s. |  |  | Projektant: | SPECIALIZED ENERGETIC COMPANY, a.s.
Zhotovitel: | [5 empty] | Zpracovatel: | Lukáš Brázda
Kód dílu - Popis | [6 empty] | Cena celkem [CZK]
Náklady ze soupisu prací | [6 empty] | 399718 | [12 empty] | -1
| HSV - HSV | [5 empty] | 386058
| AA-0 - DODÁVKY CELKEM | [5 empty] | 386058
| AA - 01 - Dodávky zhotovitel | [5 empty] | 386058
| M - Technologická část | [5 empty] | 13660
| 21-M - Elektromontáže | [5 empty] | 13660
SOUPIS PRACÍ
Stavba:
Zubří rekreační středisko Jesenka - Etapa 1
Objekt:
IO3 - Řídící systém
Místo: | [5 empty] | Datum: | 19. 6. 2022
Zadavatel: |  |  | STAREZ-SPORT, a.s. |  |  | Projektant: | SPECIALIZED ENERGETIC COMPANY, a.s.
Zhotovitel: | [5 empty] | Zpracovatel: | Lukáš Brázda
PČ | Typ | Kód | Popis | MJ | Množství | J.cena [CZK] | Cena celkem [CZK] | Cenová soustava |  |  | DPH | J. Nh [h] | Nh celkem [h] | J. hmotnost [t] | Hmotnost celkem [t] | J. suť [t] | Suť Celkem [t]
Náklady soupisu celkem | [6 empty] | 399718 | [5 empty] | 0 |  | 0 |  | 0 |  | D | -1 | [7 empty] | 399718
| D | HSV | HSV |  |  |  | 386058 | [5 empty] | 0 |  | 0 |  | 0 | 1 | D | 0 | ROZPOCET | [6 empty] | 386058
| D | AA-0 | DODÁVKY CELKEM |  |  |  | 386058 | [5 empty] | 0 |  | 0 |  | 0 | 1 | D | 1 | ROZPOCET | [6 empty] | 386058
| D | AA - 01 | Dodávky zhotovitel |  |  |  | 386058 | [5 empty] | 0 |  | 0 |  | 0 | 1 | D | 2 | ROZPOCET | [6 empty] | 386058
1 | M | D20202 | D+M TS_Kabely |  | 1 | 12750 | 12750 |  |  |  | základní | 0 | 0 | 0 | 0 | 0 | 0 | 8 | M | 3 | ROZPOCET | 12750 | 0 | 0 | 0 | 0 | 1 | 12750 | 4 | -1688961047
2 | M | D20203 | D+M TS_řídící systém |  | 1 | 373308 | 373308 |  |  |  | základní | 0 | 0 | 0 | 0 | 0 | 0 | 8 | M | 3 | ROZPOCET | 373308 | 0 | 0 | 0 | 0 | 1 | 373308 | 4 | -1742794033
| D | M | Technologická část |  |  |  | 13660 | [5 empty] | 0 |  | 0 |  | 0 | 3 | D | 0 | ROZPOCET | [6 empty] | 13660
| D | 21-M | Elektromontáže |  |  |  | 13660 | [5 empty] | 0 |  | 0 |  | 0 | 3 | D | 1 | ROZPOCET | [6 empty] | 13660
3 | K | 0001 | Kontrola tlakotěsnosti trubky HDPE od 1m do 2000m | ks | 2 | 6830 | 13660 |  |  |  | základní | 0 | 0 | 0 | 0 | 0 | 0 | 64 | K | 2 | ROZPOCET | 13660 | 0 | 0 | 0 | 0 | 1 | 13660 | 64 | 245015260