## PZTS
STAREZ – SPORT, a.s.
Křídlovická 911/34, 603 00 BRNO
SLABOPROUDÉ ROZVODY (SLP)
B. POPLACHOVÝ ZABEZPEČOVACÍ A TÍSŇOVÝ SYSTÉM (PZTS)
Krytý plavecký bazén Ponávka, Ponávka 808/3a, 602 00 Brno-město
Pořadí / Order | Položka / Item | Počet / Number | Jednotka / Unit | Materiál jednotka / Material unit | Materiál celkem / Material total | Montáž jednotka / Assembly unit | Montáž celkem / Assembly total
Dodávka/instalace PZTS
1 | Ústředna PZTS vč. napájecího zdroje, kapacita 256 MB až 2 GB, 1 x linka RS 485, 1x RS 232, 1x ethernet, možnost připojení až 360 modulů = 2880 vstupů, podpora šifrování (AES-128), prostor pro AKU 40Ah | 1 | ks |  | 0 |  | 0
2 | AKU 12V40 Ah, ohniodolný, životnost až 10let | 2 | ks |  | 0 |  | 0
3 | Koncentrátor - expandér 8 smyček/4 výstupy, v krytu | 5 | ks |  | 0 |  | 0
4 | Releový modul (bezpotenciál 4 x 1A) | 3 | ks |  | 0 |  | 0
5 | Systémová klávesnice s dvouřádkovým displejem a signalizací min. 4 základních stavů pomocí LED (poplach, porucha, zastřeženo, přemostěno) | 3 | ks |  | 0 |  | 0
6 | Kryt klávesnice, uzamykatelný zámkem | 1 | ks |  | 0 |  | 0
7 | Napájecí zdroj pro připojení k systému ústředny, 13,8 V/4 A, vč. monitorování por.stavů, v boxu pro bat.12 V/40 Ah, tamper kontakt | 1 | ks |  | 0 |  | 0
8 | PIR detektor digitální QUAD s držákem, vějíř 15m, montážní výška 1,8 - 2,4m, EOL | 5 | ks |  | 0 |  | 0
9 | Duální detektor digitální s držákem, vějíř 15m, montážní výška 1,8 - 2,4m, EOL | 6 | ks |  | 0 |  | 0
10 | Duální detektor 9,35GHz, zrcadlová optika, nízká spotřeba, funkce AM, dosah 18m vč. kloubového držáku a volitelného zrcadla | 2 | ks |  | 0 |  | 0
11 | Venkovní panoramatický PIR detektor, dosah 12m / 180 stupňů, AM, IP55, bílý | 1 | ks |  | 0 |  | 0
12 | Univerzální otřesový detektor na trezory, trezorové místnosti, zdi, bankomaty | 1 | ks |  | 0 |  | 0
13 | MG kontakt čtyřdrátový polarizovaný s pracovní mezerou 22mm, kabel 3m | 10 | ks |  | 0 |  | 0
14 | Montážní konzoly a podložky pro magn. kontakty | 2 | kpl |  | 0 |  | 0
15 | RKZ111 Plastová nízká propojovací krabice, 7+1 pájecích svorek | 8 | ks |  | 0 |  | 0
16 | Nezálohovaná plastová vnitřní siréna 130dB/1m | 2 | ks |  | 0 |  | 0
17 | Ostatní podružný materiál kompletace systému PZTS (hmoždinky, šrouby, svorky, konektory, popisovací páska ….) | 1 | kpl |  | 0 |  | 0
18 | Záznamové zařízení pro 8 IP kamer s dobou záznamu alespoň 14 dní
19 | Vnitřní IP dome kamera, 4MP, TD/N, IP67 | 4 | ks |  | 0 |  | 0
20 | Venkovní IP kamera, 4MP TD/N, IP67 | 2 | ks |  | 0 |  | 0
Přenosové zařízení - přenos na MP Brno
21 | Objektová stanice systému PZTS - obousměrný radiový přenos na MP Brno - LATIS 2400 | 1 | kpl |  | 0 |  | 0
22 | Koaxiální kabel | 4 | m |  | 0 |  | 0
23 | Venkovní anténa s držákem | 1 | ks |  | 0 |  | 0
24 | Konektory BNC | 2 | ks |  | 0 |  | 0
25 | Programování objektové stanice na novou ústřednu + karta objektu a vložení bodů na PCO | 1 | kpl |  | 0 |  | 0
26 | Plánek objektu pro PCO | 1 | ks |  | 0 |  | 0
27 | Kabel silový, Cu 3 x 1,5 mm2 | 40 | m |  | 0 |  | 0
28 | Kabel napájecí 2 x 2,5 mm2 (12Vss) | 130 | m |  | 0 |  | 0
29 | Jistič 6A, jednopólový | 2 | m |  | 0 |  | 0
30 | Instalační datový kabel CAT5E FTP PVC Eca, stíněný | 130 | m |  | 0 |  | 0
31 | Stíněný kabel 4x Cu drát Ø 0,5 mm, 2x Cu drát Ø 0,8 mm, PVC plášť | 320 | m |  | 0 |  | 0
32 | Elektroinstalační lišta vkládací 20 x 10 | 32 | m |  | 0 |  | 0
33 | Elektroinstalační lišta vkládací 40 x 20 | 12 | m |  | 0 |  | 0
34 | Elektroinstalační lišta vkládací 60 x 40 | 8 | m |  | 0 |  | 0
35 | Elektroinstalační trubka pevná/tuhá průměr 20, 320N vč. příslušenství (spojka, příchytka ..) | 16 | m |  | 0 |  | 0
36 | Elektroinstalační trubka ohebná, průměr 23, 320N | 90 | m |  | 0 |  | 0
37 | Ostatní podružný materiál tras (hmoždinky, šrouby, stahovací pásky, řadové svorky, kabelové štítky, průchodky, propojovací vodiče, sádra ….) | 1 | kpl |  | 0 |  | 0
38 | Stavební prostupy, protipožární ucpávky | 1 | kpl |  | 0 |  | 0
Ostatní
39 | Programování ústředny a prvků | 1 | kpl |  | 0 |  | 0
40 | Uvedení do provozu, funkční zkoušky | 1 | kpl |  | 0 |  | 0
41 | Zaškolení obsluhy systému | 1 | kpl |  | 0 |  | 0
42 | Revize systému, vypracování revizní zprávy | 1 | kpl |  | 0 |  | 0
43 | Dokumentace skutečného provedení | 1 | kpl |  | 0 |  | 0
44 | Ostatní podružný materiál | 1 | kpl |  | 0 |  | 0
45 | Ostatní nezměřitelné úkony | 1 | kpl |  | 0 |  | 0
46 | Doprava, přesun materiálu, montážní plošina | 1 | kpl |  | 0 |  | 0
| CELKEM MATERIÁL / MONTÁŽ |  |  |  | 0 |  | 0
| CELKEM BEZ DPH | [5 empty] | 0