## PZTS
STAREZ – SPORT, a.s.
Křídlovická 911/34, 603 00 BRNO
SLABOPROUDÉ ROZVODY (SLP)
B. POPLACHOVÝ ZABEZPEČOVACÍ A TÍSŇOVÝ SYSTÉM (PZTS)
Letní koupaliště Zábrdovice, Zábrdovická 158/13, 615 00 Brno-město
Pořadí / Order | Položka / Item | Počet / Number | Jednotka / Unit | Materiál jednotka / Material unit | Materiál celkem / Material total | Montáž jednotka / Assembly unit | Montáž celkem / Assembly total
Dodávka/instalace PZTS
1 | Ústředna PZTS vč. napájecího zdroje, kapacita 256 MB až 2 GB, 1 x linka RS 485, 1x RS 232, 1x ethernet, možnost připojení až 360 modulů = 2880 vstupů, podpora šifrování (AES-128), prostor pro AKU 40Ah | 1 | ks |  | 0 |  | 0
2 | AKU 12V40 Ah, ohniodolný, životnost až 10let | 1 | ks |  | 0 |  | 0
3 | Koncentrátor - expandér 8 smyček/4 výstupy, v krytu | 3 | ks |  | 0 |  | 0
4 | Releový modul (bezpotenciál 4 x 1A) | 2 | ks |  | 0 |  | 0
5 | Systémová klávesnice s dvouřádkovým displejem a signalizací min. 4 základních stavů pomocí LED (poplach, porucha, zastřeženo, přemostěno) | 1 | ks |  | 0 |  | 0
6 | Napájecí zdroj pro připojení k systému ústředny, 13,8 V/4 A, vč. monitorování por.stavů, v boxu pro bat.12 V/40 Ah, tamper kontakt | 1 | ks |  | 0 |  | 0
7 | Duální detektor digitální s držákem, vějíř 15m, montážní výška 1,8 - 2,4m, EOL | 7 | ks |  | 0 |  | 0
8 | Duální detektor tříštění skla, dosah 360°/8 m, digitální analýza signálu | 8 | ks |  | 0 |  | 0
9 | MG kontakt vratový šestidrátový s EOL 1k/1k a pracovní mezerou 55mm a kabelem 1m | 4 | ks |  | 0 |  | 0
10 | RKZ111 Plastová nízká propojovací krabice, 7+1 pájecích svorek | 2 | ks |  | 0 |  | 0
11 | Nezálohovaná plastová vnitřní siréna 130dB/1m | 2 | ks |  | 0 |  | 0
12 | Ostatní podružný materiál kompletace systému PZTS (hmoždinky, šrouby, svorky, konektory, popisovací páska ….) | 1 | kpl |  | 0 |  | 0
Přenosové zařízení - přenos na PČR
13 | Doprogramování stávající objektové stanice na rozšířenou část systému PZTS + vložení/doplnění bodů na PCO | 1 | kpl |  | 0 |  | 0
14 | Plánek objektu pro PCO - rozšíření | 1 | ks |  | 0 |  | 0
Přenos OPTIKA/METALIKA
15 | Průmyslový switch LAN-RING, 2x SFP slot, 3x FE PoE+ port, 2x DI, 2x RS485/422 | 1 | ks |  | 0 |  | 0
16 | Průmyslový switch LAN-RING, 2x SFP slot, 3x GE port, 2x DI, 2x RS485/422 | 1 | m |  | 0 |  | 0
17 | Průmyslový napájecí zdroj 48VDC, 240W | 2 | ks |  | 0 |  | 0
18 | Optický patch cord SM 9/125um SC-SC (2m) | 2 | ks |  | 0 |  | 0
19 | Small Form-factor Pluggable transceivery,1000BaseBX (2G), MM/SM univerzální | 2 | ks |  | 0 |  | 0
20 | Small Form-factor Pluggable transceivery,1000BaseBX (2G), MM/SM univerzální | 2 | ks |  | 0 |  | 0
21 | Programování systému METEL (switche) | 1 | kpl |  | 0 |  | 0
Kabeláž/kabelové trasy
22 | Kabel silový, Cu 3 x 1,5 mm2 | 20 | m |  | 0 |  | 0
23 | Kabel napájecí 2 x 2,5 mm2 (12Vss) | 62 | m |  | 0 |  | 0
24 | Jistič 6A, jednopólový | 1 | m |  | 0 |  | 0
25 | Instalační datový kabel CAT5E FTP PVC Eca, stíněný | 65 | m |  | 0 |  | 0
26 | Stíněný kabel 4x Cu drát Ø 0,5 mm, 2x Cu drát Ø 0,8 mm, PVC plášť | 210 | m |  | 0 |  | 0
27 | Elektroinstalační lišta vkládací 20 x 10 | 40 | m |  | 0 |  | 0
28 | Elektroinstalační lišta vkládací 40 x 20 | 58 | m |  | 0 |  | 0
29 | Elektroinstalační lišta vkládací 60 x 40 | 36 | m |  | 0 |  | 0
30 | Elektroinstalační trubka pevná/tuhá průměr 20, 320N vč. příslušenství (spojka, příchytka ..) | 26 | m |  | 0 |  | 0
31 | Elektroinstalační trubka ohebná, průměr 23, 320N | 6 | m |  | 0 |  | 0
32 | Ostatní podružný materiál tras (hmoždinky, šrouby, stahovací pásky, řadové svorky, kabelové štítky, průchodky, propojovací vodiče, sádra ….) | 1 | kpl |  | 0 |  | 0
33 | Stavební prostupy, protipožární ucpávky | 1 | kpl |  | 0 |  | 0
Ostatní
34 | Programování ústředny a prvků | 1 | kpl |  | 0 |  | 0
35 | Uvedení do provozu, funkční zkoušky | 1 | kpl |  | 0 |  | 0
36 | Zaškolení obsluhy systému | 1 | kpl |  | 0 |  | 0
37 | Revize systému, vypracování revizní zprávy | 1 | kpl |  | 0 |  | 0
38 | Dokumentace skutečného provedení | 1 | kpl |  | 0 |  | 0
39 | Ostatní podružný materiál | 1 | kpl |  | 0 |  | 0
40 | Ostatní nezměřitelné úkony | 1 | kpl |  | 0 |  | 0
41 | Doprava, přesun materiálu, montážní plošina | 1 | kpl |  | 0 |  | 0
| CELKEM MATERIÁL / MONTÁŽ |  |  |  | 0 |  | 0
| CELKEM BEZ DPH | [5 empty] | 0